## Gemma_extinctions
Gemma Data
[5 empty] | Moody | Moody | Moody | Ekker
Wavelength | Water | HbO2 | HHb | Diff-CCO | ox-redCO | ox-CCO | red-CCO | Fat-Soybean
nm | OD/M/cm | OD/M/cm | OD/M/cm | OD/M/cm | OD/M/cm | OD/M/cm | OD/M/cm | OD/cm
650 | 2.509e-05 | 386.8 | 3734.15 | 4929.24 | 3561.2362 | 6907.4375 | 3346.2013 | 0.013596
651 | 2.5271e-05 | 379.2 | 3702.97 | 4892.33 | 3546.7362 | 6851.975 | 3305.2388 | 0.01372 | function c=tissue_specific_extinction_coefficient_650to1000;
652 | 2.6173e-05 | 372.1 | 3671.79 | 4855.41 | 3535.7162 | 6807.025 | 3271.3088 | 0.013596 | % Specific extinction coeffs taken from BORL
653 | 2.5993e-05 | 365.81 | 3640.47 | 4806.77 | 3525.3125 | 6760.625 | 3235.3125 | 0.013349 | % Water measured by Matcher at 37Celcius
654 | 2.6534e-05 | 360.01 | 3611.68 | 4758.13 | 3508.6737 | 6715.3125 | 3206.6388 | 0.0131 | % specific extinction coefficients in OD/M/cm
655 | 2.5451e-05 | 354.41 | 3583.19 | 4702.97 | 3490.005 | 6665.65 | 3175.645 | 0.012942 | %__________________________________________________________________________
656 | 2.5993e-05 | 349.41 | 3554.61 | 4648.25 | 3469.415 | 6613.0875 | 3143.6725 | 0.01284 | % Specific Extinction is described using base 10 logarithm units and Specific Absorption is
657 | 2.5632e-05 | 345.01 | 3525.99 | 4587.89 | 3442.6263 | 6553.6375 | 3111.0112 | 0.012744 | % described using natural logarithm units. The difference between them is a
658 | 2.87e-05 | 340.91 | 3497.33 | 4527.95 | 3415.91 | 6494.55 | 3078.64 | 0.012639 | % scaling factor of ln10:specific absorption coefficient = specific
659 | 2.7617e-05 | 337.52 | 3468.62 | 4463.68 | 3379.9137 | 6430.3875 | 3050.4738 | 0.012521 | % extinction coefficient x 2.3025851.
660 | 2.9964e-05 | 334.52 | 3439.92 | 4399.84 | 3336.6312 | 6354.625 | 3017.9938 | 0.012364 | %__________________________________________________________________________
661 | 2.9964e-05 | 331.71 | 3405.35 | 4332 | 3297.5538 | 6283.2125 | 2985.6587 | 0.012172 | % ---------------------------------------------------------------------------------------------------------
662 | 2.9422e-05 | 329.32 | 3370.86 | 4263.9 | 3244.0125 | 6202.7375 | 2958.725 | 0.012069 | %Wavelengths(nm) Water(OD/M/cm) HbO2 (OD/M/cm) HHb (OD/M/cm)
663 | 2.9603e-05 | 327.52 | 3336.25 | 4191.72 | 3185.4688 | 6113.2 | 2927.7312 | 0.012164 | %Difference Cytochrome Oxidase (OD/M/cm) ox-redCCO (OD/M/cm)_Moody
664 | 2.87e-05 | 325.92 | 3298.16 | 4119.54 | 3120.1462 | 6020.7625 | 2900.6163 | 0.012387 | %oxCCO (OD/M/cm)_Moody redCCO (OD/M/cm)_Moody Fat Soybean (OD/cm)_Ekker
665 | 2.9603e-05 | 324.42 | 3257.38 | 4044.58 | 3045.1087 | 5919.2625 | 2874.1538 | 0.012639 | %
666 | 2.9603e-05 | 323.32 | 3216.6 | 3969.5 | 2969.455 | 5815.5875 | 2846.1325 | 0.012886 | % ---------------------------------------------------------------------------
667 | 2.9603e-05 | 322.62 | 3175.39 | 3897.32 | 2884.775 | 5705.75 | 2820.975 | 0.013119
668 | 2.9061e-05 | 321.92 | 3131.91 | 3825.14 | 2803.9375 | 5600.9875 | 2797.05 | 0.013381
669 | 3.0144e-05 | 321.52 | 3088.31 | 3751.96 | 2713.3487 | 5488.6125 | 2775.2638 | 0.013683
670 | 2.9964e-05 | 321.22 | 3044.71 | 3678.78 | 2623.5213 | 5374.0625 | 2750.5412 | 0.013875
671 | 2.9242e-05 | 321.12 | 2998.54 | 3606.38 | 2537.2825 | 5266.4 | 2729.1175 | 0.013827
672 | 3.0325e-05 | 321.12 | 2951.16 | 3533.98 | 2454.705 | 5164.175 | 2709.47 | 0.013634
673 | 3.0866e-05 | 321.32 | 2903.78 | 3462.63 | 2356.7575 | 5044.1875 | 2687.43 | 0.013415
674 | 3.213e-05 | 321.32 | 2856.18 | 3391.23 | 2279.6175 | 4950.3 | 2670.6825 | 0.013138
675 | 2.9964e-05 | 321.02 | 2807.97 | 3321.57 | 2201.245 | 4856.4125 | 2655.1675 | 0.012752
676 | 2.9964e-05 | 320.72 | 2759.9 | 3251.87 | 2116.3112 | 4754.55 | 2638.2388 | 0.012287
677 | 3.0866e-05 | 320.52 | 2711.69 | 3183.29 | 2034.2412 | 4651.9625 | 2617.7213 | 0.01179
678 | 3.1047e-05 | 320.42 | 2664.53 | 3114.8 | 1965.6925 | 4572.9375 | 2607.245 | 0.011304
679 | 3.1047e-05 | 320.02 | 2617.62 | 3055.44 | 1891.235 | 4478.325 | 2587.09 | 0.010859
680 | 3.195e-05 | 319.32 | 2570.63 | 2996.02 | 1810.905 | 4381.9 | 2570.995 | 0.010438
681 | 3.3032e-05 | 318.52 | 2524.16 | 2948.86 | 1739.3837 | 4298.1625 | 2558.7788 | 0.01002
682 | 3.4296e-05 | 318.02 | 2478.17 | 2901.65 | 1681.4925 | 4234 | 2552.5075 | 0.0096188
683 | 3.3032e-05 | 317.22 | 2432.27 | 2861.57 | 1619.94 | 4158.2375 | 2538.2975 | 0.0092497
684 | 3.2672e-05 | 316.22 | 2386.4 | 2821.57 | 1558.6413 | 4088.275 | 2529.6337 | 0.0088968
685 | 3.3935e-05 | 315.62 | 2343.02 | 2785.17 | 1502.5625 | 4016.5 | 2513.9375 | 0.0085456
686 | 3.4837e-05 | 315.02 | 2299.81 | 2748.69 | 1448.695 | 3952.7 | 2504.005 | 0.0082175
687 | 3.6101e-05 | 313.92 | 2256.64 | 2717.29 | 1394.6462 | 3887.0875 | 2492.4413 | 0.0079318
688 | 3.6823e-05 | 313.42 | 2215.64 | 2685.94 | 1351.1825 | 3829.8125 | 2478.63 | 0.0076632
689 | 3.8267e-05 | 312.52 | 2176.64 | 2659.01 | 1304.4925 | 3776.1625 | 2471.67 | 0.0073921
690 | 3.7004e-05 | 312.22 | 2137.64 | 2632.13 | 1263.4213 | 3726.8625 | 2463.4412 | 0.0071667
691 | 3.9711e-05 | 312.12 | 2099.16 | 2608.63 | 1227.0987 | 3679.0125 | 2451.9138 | 0.0070382
692 | 4.0614e-05 | 312.12 | 2065.07 | 2585.05 | 1188.8913 | 3635.875 | 2446.9837 | 0.0070012
693 | 4.0433e-05 | 312.22 | 2030.98 | 2565.55 | 1150.9375 | 3594.6225 | 2443.685 | 0.007021
694 | 4.1155e-05 | 312.42 | 1996.89 | 2546.14 | 1115.775 | 3554.53 | 2438.755 | 0.0070012
695 | 4.296e-05 | 312.92 | 1966.01 | 2523.34 | 1084.3462 | 3513.06 | 2428.7138 | 0.0068565
696 | 4.5487e-05 | 313.92 | 1936.52 | 2500.67 | 1054.9113 | 3478.4775 | 2423.5662 | 0.0066068
697 | 4.639e-05 | 314.72 | 1907.12 | 2479.95 | 1025.2225 | 3436.9713 | 2411.7488 | 0.0063013
698 | 4.6931e-05 | 316.32 | 1878.63 | 2459.28 | 1003.3275 | 3403.8025 | 2400.475 | 0.0060009
699 | 5.018e-05 | 318.02 | 1852.53 | 2437 | 983.3538 | 3376.1075 | 2392.7537 | 0.0057521
700 | 5.1444e-05 | 319.82 | 1826.56 | 2414.81 | 964.0688 | 3350.1888 | 2386.12 | 0.0055343
701 | 5.0541e-05 | 321.82 | 1800.54 | 2391.57 | 945.2912 | 3328.5475 | 2383.2563 | 0.0053233
702 | 5.1083e-05 | 324.22 | 1777.26 | 2368.38 | 933.655 | 3314.12 | 2380.465 | 0.0051473
703 | 5.343e-05 | 326.82 | 1754.33 | 2343.19 | 919.6625 | 3295.56 | 2375.8975 | 0.0050396
704 | 5.4332e-05 | 329.52 | 1731.45 | 2317.92 | 909.8025 | 3278.2688 | 2368.4663 | 0.0050009
705 | 5.5054e-05 | 332.21 | 1709.47 | 2294.9 | 903.9663 | 3263.2975 | 2359.3312 | 0.0050112
706 | 5.6859e-05 | 335.11 | 1688.28 | 2271.92 | 897.0425 | 3248.8338 | 2351.7913 | 0.0050009
707 | 6.1011e-05 | 338.52 | 1667.08 | 2244.04 | 887.5812 | 3234.1525 | 2346.5713 | 0.0049018
708 | 6.2094e-05 | 341.71 | 1645.98 | 2216.12 | 886.5662 | 3225.0537 | 2338.4875 | 0.0047003
709 | 6.2635e-05 | 344.91 | 1626.3 | 2188.32 | 887.9075 | 3215.23 | 2327.3225 | 0.0044234
710 | 6.5885e-05 | 348.41 | 1606.59 | 2160.66 | 888.4875 | 3209.285 | 2320.7975 | 0.004204
711 | 7.0036e-05 | 352.31 | 1586.91 | 2135.64 | 890.9162 | 3200.9112 | 2309.995 | 0.0041628
712 | 7.13e-05 | 356.31 | 1567.28 | 2110.67 | 896.2087 | 3197.0325 | 2300.8238 | 0.0042648
713 | 7.491e-05 | 360.11 | 1547.7 | 2081.57 | 902.8424 | 3194.0237 | 2291.1813 | 0.0044491
714 | 7.852e-05 | 363.81 | 1528.11 | 2052.48 | 909.4037 | 3188.4412 | 2279.0375 | 0.0047091
715 | 8.2491e-05 | 367.91 | 1508.91 | 2024.98 | 922.9251 | 3186.3388 | 2263.4137 | 0.0050491
716 | 8.574e-05 | 372.3 | 1490.32 | 1997.49 | 932.64 | 3182.17 | 2249.53 | 0.005464
717 | 8.917e-05 | 376.4 | 1471.74 | 1973.09 | 943.5513 | 3182.75 | 2239.1987 | 0.005941
718 | 9.4224e-05 | 380.6 | 1453.15 | 1948.72 | 957.8338 | 3184.2 | 2226.3662 | 0.0064478
719 | 9.9639e-05 | 385.3 | 1436.12 | 1926.92 | 970.9925 | 3183.33 | 2212.3375 | 0.0069527
720 | 0.00010126 | 389.8 | 1419.32 | 1905.03 | 984.9124 | 3184.5262 | 2199.6138 | 0.0074452
721 | 0.00010686 | 394.2 | 1402.55 | 1887.4 | 999.4125 | 3188.6225 | 2189.21 | 0.00793
722 | 0.00011227 | 398.7 | 1387.14 | 1869.81 | 1013.8763 | 3197.5763 | 2183.7 | 0.0084529
723 | 0.00011751 | 403.4 | 1372.94 | 1857.35 | 1028.7025 | 3202.5425 | 2173.84 | 0.0090565
724 | 0.00012022 | 408.2 | 1358.86 | 1844.84 | 1045.0513 | 3206.82 | 2161.7687 | 0.0097312
725 | 0.00012762 | 413.2 | 1345.27 | 1835.24 | 1065.1337 | 3210.0825 | 2144.9488 | 0.010458
726 | 0.00013339 | 418 | 1334.85 | 1825.64 | 1082.6425 | 3218.2025 | 2135.56 | 0.011235
727 | 0.00014116 | 422.89 | 1324.55 | 1817.52 | 1100.0787 | 3221.7912 | 2121.7125 | 0.01207
728 | 0.00014801 | 427.99 | 1314.26 | 1809.44 | 1114.8687 | 3226.2137 | 2111.345 | 0.013003
729 | 0.00015542 | 433.09 | 1307.75 | 1805.36 | 1131.1812 | 3233.2825 | 2102.1013 | 0.014035
730 | 0.00016444 | 438.16 | 1302.58 | 1801.24 | 1147.5662 | 3238.865 | 2091.2988 | 0.015003
731 | 0.00017491 | 443.37 | 1297.28 | 1800.54 | 1165.1113 | 3244.4113 | 2079.3 | 0.015738
732 | 0.00018502 | 448.67 | 1294.28 | 1799.93 | 1181.6413 | 3251.3713 | 2069.73 | 0.016236
733 | 0.00019621 | 453.88 | 1294.68 | 1799.46 | 1197.9538 | 3260.2163 | 2062.2625 | 0.016542
734 | 0.00020524 | 459.18 | 1294.98 | 1798.93 | 1214.1574 | 3267.2487 | 2053.0913 | 0.016748
735 | 0.00021336 | 464.48 | 1295.59 | 1800.54 | 1231.63 | 3273.8463 | 2042.2163 | 0.016923
736 | 0.00022022 | 469.86 | 1302.45 | 1802.15 | 1246.275 | 3281.205 | 2034.93 | 0.017011
737 | 0.00022563 | 475.25 | 1309.27 | 1804.06 | 1262.7325 | 3288.7813 | 2026.0488 | 0.016978
738 | 0.00022996 | 480.94 | 1316.09 | 1805.93 | 1285.86 | 3296.865 | 2011.005 | 0.017026
739 | 0.00023285 | 486.37 | 1327.38 | 1810.23 | 1307.6463 | 3305.5288 | 1997.8825 | 0.017364
740 | 0.00023718 | 491.84 | 1340.75 | 1814.53 | 1323.3062 | 3317.4187 | 1994.1125 | 0.018018
741 | 0.00023646 | 497.44 | 1354.17 | 1820.82 | 1339.1475 | 3327.5325 | 1988.385 | 0.018948
742 | 0.00023736 | 503.04 | 1369.33 | 1827.03 | 1355.9674 | 3337.5012 | 1981.5338 | 0.020048
743 | 0.00023827 | 508.73 | 1388.35 | 1833.24 | 1378.8413 | 3347.47 | 1968.6287 | 0.021228
744 | 0.00023917 | 514.55 | 1407.46 | 1839.41 | 1394.3562 | 3355.59 | 1961.2338 | 0.02253
745 | 0.00023682 | 520.15 | 1426.44 | 1844.62 | 1411.6837 | 3367.6975 | 1956.0138 | 0.023995
746 | 0.00023664 | 525.76 | 1449.72 | 1849.75 | 1430.9688 | 3379.515 | 1948.5462 | 0.025522
747 | 0.0002361 | 531.58 | 1473.21 | 1853.83 | 1453.0812 | 3390.5712 | 1937.49 | 0.027008
748 | 0.00023538 | 537.48 | 1496.71 | 1858.04 | 1468.2337 | 3401.3012 | 1933.0675 | 0.028482
749 | 0.00023682 | 543.48 | 1520.81 | 1863.04 | 1484.0025 | 3409.9288 | 1925.9263 | 0.029975
750 | 0.00023394 | 549.34 | 1545.39 | 1868.03 | 1501.0037 | 3422.3262 | 1921.3225 | 0.031407
751 | 0.00023574 | 555.25 | 1569.89 | 1876.33 | 1519.5638 | 3435.5575 | 1915.9937 | 0.032677
752 | 0.00023574 | 561.15 | 1593.38 | 1884.62 | 1534.1725 | 3446.505 | 1912.3325 | 0.033725
753 | 0.00023592 | 567.06 | 1613.79 | 1891.22 | 1552.8775 | 3459.41 | 1906.5325 | 0.034538
754 | 0.00023538 | 572.96 | 1634.16 | 1897.82 | 1571.1113 | 3467.3488 | 1896.2375 | 0.035269
755 | 0.00023412 | 578.96 | 1654.49 | 1901.43 | 1588.185 | 3478.3325 | 1890.1475 | 0.036078
756 | 0.00023249 | 585.47 | 1664.17 | 1905.03 | 1605.585 | 3491.745 | 1886.16 | 0.037007
757 | 0.00023394 | 591.03 | 1672.86 | 1908.12 | 1622.3687 | 3502.185 | 1879.8163 | 0.038033
758 | 0.00023267 | 597.24 | 1681.59 | 1911.2 | 1638.79 | 3512.8788 | 1874.0888 | 0.039007
759 | 0.00023069 | 602.93 | 1681.15 | 1914.33 | 1654.5225 | 3524.4425 | 1869.92 | 0.03978
760 | 0.00023014 | 609.45 | 1674.07 | 1917.32 | 1671.5237 | 3537.42 | 1865.8963 | 0.040329
761 | 0.0002305 | 615.53 | 1667 | 1920.1 | 1689.54 | 3548.8025 | 1859.2625 | 0.04065
762 | 0.00022762 | 621.74 | 1656.18 | 1923.01 | 1703.7862 | 3560.2575 | 1856.4713 | 0.040673
763 | 0.00022599 | 628.12 | 1633.9 | 1928.01 | 1720.9687 | 3575.6275 | 1854.6588 | 0.040278
764 | 0.00022581 | 634.33 | 1611.71 | 1933 | 1735.3963 | 3585.8863 | 1850.49 | 0.039199
765 | 0.00022473 | 640.54 | 1589.39 | 1938.6 | 1752.0349 | 3599.0812 | 1847.0463 | 0.03728
766 | 0.00022545 | 646.75 | 1557.81 | 1944.12 | 1767.4412 | 3610.6812 | 1843.24 | 0.03493
767 | 0.00022365 | 653.35 | 1525.5 | 1949.29 | 1786.1462 | 3623.55 | 1837.4038 | 0.032561
768 | 0.00022148 | 659.43 | 1493.1 | 1954.41 | 1798.5437 | 3634.0625 | 1835.5188 | 0.030006
769 | 0.00021968 | 665.64 | 1458.62 | 1959.71 | 1814.0225 | 3644.9375 | 1830.915 | 0.027068
770 | 0.00021986 | 671.81 | 1422.53 | 1965.1 | 1828.16 | 3655.45 | 1827.29 | 0.024005
771 | 0.00021805 | 678.32 | 1386.53 | 1970 | 1841.065 | 3667.4125 | 1826.3475 | 0.021121
772 | 0.00021679 | 684.71 | 1350.96 | 1974.91 | 1855.0212 | 3678.2875 | 1823.2663 | 0.018466
773 | 0.0002139 | 690.92 | 1316.56 | 1980.51 | 1868.8325 | 3688.4375 | 1819.605 | 0.016021
774 | 0.00021354 | 697.22 | 1282.17 | 1986.2 | 1880.4687 | 3696.4125 | 1815.9438 | 0.013738
775 | 0.00021498 | 703.6 | 1247.77 | 1994.71 | 1893.7725 | 3706.5625 | 1812.79 | 0.011606
776 | 0.00021119 | 709.94 | 1217.2 | 2003.18 | 1908.635 | 3718.1625 | 1809.5275 | 0.0097947
777 | 0.0002083 | 716.41 | 1186.71 | 2015 | 1922.7362 | 3729.4 | 1806.6638 | 0.0084351
778 | 0.0002074 | 722.71 | 1156.31 | 2026.77 | 1934.9162 | 3737.375 | 1802.4588 | 0.0073183
779 | 0.00020758 | 729.53 | 1129.51 | 2038.19 | 1947.785 | 3746.4375 | 1798.6525 | 0.0062383
780 | 0.00020614 | 735.83 | 1104.71 | 2049.48 | 1961.0163 | 3755.5 | 1794.4837 | 0.0053371
781 | 0.00020343 | 741.99 | 1080.05 | 2060.68 | 1974.7187 | 3764.925 | 1790.2063 | 0.0047638
782 | 0.0002018 | 748.29 | 1056.81 | 2071.89 | 1987.5513 | 3773.9875 | 1786.4362 | 0.004345
783 | 0.00020163 | 754.72 | 1036.92 | 2084.57 | 2002.4137 | 3784.1375 | 1781.7238 | 0.0038828
784 | 0.00019838 | 761.1 | 1017.03 | 2097.38 | 2015.065 | 3791.3875 | 1776.3225 | 0.0034005
785 | 0.00019621 | 767.92 | 997.23 | 2107.54 | 2027.4262 | 3798.275 | 1770.8488 | 0.0029609
786 | 0.0001935 | 774.09 | 981.94 | 2117.75 | 2040.7663 | 3805.525 | 1764.7587 | 0.0025623
787 | 0.00019043 | 780.6 | 966.57 | 2126.57 | 2054.505 | 3814.5875 | 1760.0825 | 0.0022074
788 | 0.00019152 | 787.2 | 951.28 | 2135.47 | 2068.135 | 3822.2 | 1754.065 | 0.0019804
789 | 0.00019007 | 793.89 | 938.25 | 2142.77 | 2079.0462 | 3827.6375 | 1748.5913 | 0.0019441
790 | 0.000187 | 800.32 | 926.18 | 2150.06 | 2092.3863 | 3835.25 | 1742.8637 | 0.0019934
791 | 0.00018484 | 806.79 | 914.06 | 2156.66 | 2104.7837 | 3842.5 | 1737.7163 | 0.0020114
792 | 0.00018448 | 813.17 | 903.16 | 2163.26 | 2118.2325 | 3850.475 | 1732.2425 | 0.0020021
793 | 0.00018267 | 819.47 | 893.69 | 2175.73 | 2130.485 | 3855.9125 | 1725.4275 | 0.0019951
794 | 0.00018141 | 826.2 | 884.18 | 2188.15 | 2141.8675 | 3862.4375 | 1720.57 | 0.0020021
795 | 0.00017744 | 832.8 | 874.97 | 2200.96 | 2153.3588 | 3867.5125 | 1714.1537 | 0.0020445
796 | 0.00017581 | 838.97 | 867.37 | 2213.64 | 2164.0888 | 3872.225 | 1708.1362 | 0.0022019
797 | 0.00017491 | 845.57 | 859.77 | 2227.32 | 2175.725 | 3878.025 | 1702.3 | 0.0025305
798 | 0.00017401 | 852.17 | 852.17 | 2241.05 | 2184.57 | 3878.3875 | 1693.8175 | 0.0029358
799 | 0.00017166 | 858.6 | 845.88 | 2251.21 | 2195.3362 | 3887.0875 | 1691.7513 | 0.003314
800 | 0.00017256 | 865.07 | 839.66 | 2261.33 | 2205.2325 | 3891.075 | 1685.8425 | 0.0036741
801 | 0.00017166 | 871.37 | 833.58 | 2266.02 | 2217.63 | 3897.9625 | 1680.3325 | 0.0040457
802 | 0.00016895 | 877.8 | 828.29 | 2270.71 | 2225.17 | 3900.1375 | 1674.9675 | 0.0044275
803 | 0.0001695 | 884.27 | 823.51 | 2275.62 | 2233.7612 | 3903.0375 | 1669.2763 | 0.0048237
804 | 0.00016877 | 890.69 | 818.78 | 2280.61 | 2241.0475 | 3907.75 | 1666.7025 | 0.0052902
805 | 0.00016823 | 897.08 | 814.39 | 2286.43 | 2251.8137 | 3912.825 | 1661.0113 | 0.0058697
806 | 0.00016751 | 903.55 | 810.91 | 2292.12 | 2259.39 | 3915.3625 | 1655.9725 | 0.0064995
807 | 0.00016661 | 909.98 | 807.31 | 2298.5 | 2268.1262 | 3919.35 | 1651.2238 | 0.0071058
808 | 0.00016769 | 916.19 | 803.79 | 2304.93 | 2273.165 | 3920.4375 | 1647.2725 | 0.0076754
809 | 0.00016931 | 922.48 | 801.19 | 2310.79 | 2281.8287 | 3925.5125 | 1643.6838 | 0.0082135
810 | 0.00017004 | 928.87 | 798.49 | 2316.61 | 2288.1363 | 3930.5875 | 1642.4512 | 0.0087391
811 | 0.00017184 | 935.17 | 795.89 | 2320.61 | 2294.4075 | 3933.4875 | 1639.08 | 0.0092733
812 | 0.00017292 | 941.38 | 793.89 | 2324.69 | 2298.3225 | 3935.3 | 1636.9775 | 0.0098329
813 | 0.00017491 | 947.54 | 791.98 | 2327.51 | 2304.7387 | 3937.475 | 1632.7363 | 0.010427
814 | 0.00017401 | 953.67 | 790.2 | 2330.29 | 2308.5088 | 3937.475 | 1628.9662 | 0.011036
815 | 0.00017762 | 960.05 | 788.59 | 2332.9 | 2314.6712 | 3940.375 | 1625.7038 | 0.011635
816 | 0.0001796 | 966.35 | 787.2 | 2335.51 | 2318.8038 | 3942.55 | 1623.7462 | 0.012195
817 | 0.00018249 | 972.56 | 785.9 | 2338.2 | 2323.4437 | 3943.275 | 1619.8313 | 0.012697
818 | 0.0001843 | 978.64 | 784.68 | 2340.89 | 2327.975 | 3944 | 1616.025 | 0.013172
819 | 0.00018394 | 984.55 | 783.99 | 2343.58 | 2332.325 | 3944.3625 | 1612.0375 | 0.013662
820 | 0.00018899 | 990.84 | 783.21 | 2346.32 | 2335.5875 | 3944.725 | 1609.1375 | 0.014214
821 | 0.00019061 | 997.05 | 782.51 | 2347.19 | 2339.3937 | 3944.3625 | 1604.9688 | 0.014859
822 | 0.00019134 | 1002.96 | 781.99 | 2348.01 | 2340.1912 | 3942.55 | 1602.3588 | 0.015554
823 | 0.00019729 | 1008.82 | 781.51 | 2346.49 | 2341.895 | 3939.2875 | 1597.3925 | 0.016227
824 | 0.00020271 | 1015.03 | 780.99 | 2344.89 | 2343.8162 | 3940.0125 | 1596.1963 | 0.01678
825 | 0.0002065 | 1020.85 | 780.69 | 2342.32 | 2344.8312 | 3939.65 | 1594.8188 | 0.017148
826 | 0.00021986 | 1027.02 | 780.6 | 2339.72 | 2346.0638 | 3938.925 | 1592.8612 | 0.017442
827 | 0.00022744 | 1033.06 | 780.38 | 2336.29 | 2347.0062 | 3937.1125 | 1590.1063 | 0.017766
828 | 0.00024061 | 1039.05 | 780.3 | 2332.9 | 2347.5137 | 3935.3 | 1587.7863 | 0.01802
829 | 0.00024982 | 1044.65 | 780.21 | 2329.43 | 2348.2388 | 3933.85 | 1585.6112 | 0.018107
830 | 0.00026336 | 1050.43 | 780.21 | 2325.91 | 2346.4625 | 3932.0375 | 1585.575 | 0.018133
831 | 0.00027256 | 1056.12 | 780.21 | 2322.69 | 2346.4262 | 3929.5 | 1583.0738 | 0.018191
832 | 0.00028628 | 1061.85 | 780.21 | 2319.39 | 2343.78 | 3927.325 | 1583.545 | 0.018097
833 | 0.00029567 | 1067.71 | 780.21 | 2316.83 | 2344.9037 | 3924.425 | 1579.5213 | 0.017682
834 | 0.00029892 | 1073.62 | 780.3 | 2314.23 | 2343.055 | 3922.975 | 1579.92 | 0.017111
835 | 0.00030668 | 1079.44 | 780.3 | 2312.53 | 2341.2425 | 3921.8875 | 1580.645 | 0.016593
836 | 0.00031408 | 1084.82 | 780.38 | 2310.71 | 2340.0462 | 3921.525 | 1581.4788 | 0.016171
837 | 0.00031408 | 1090.43 | 780.51 | 2310.01 | 2339.9737 | 3919.7125 | 1579.7388 | 0.01584
838 | 0.00031733 | 1095.94 | 780.69 | 2309.23 | 2335.3337 | 3913.1875 | 1577.8538 | 0.015554
839 | 0.00032004 | 1101.5 | 780.99 | 2308.41 | 2329.715 | 3906.6625 | 1576.9475 | 0.015257
840 | 0.00032401 | 1106.93 | 781.3 | 2307.49 | 2326.9238 | 3902.3125 | 1575.3887 | 0.014904
841 | 0.00032726 | 1112.53 | 781.51 | 2305.63 | 2323.1175 | 3899.05 | 1575.9325 | 0.014466
842 | 0.00032581 | 1117.92 | 781.82 | 2303.72 | 2318.84 | 3894.7 | 1575.86 | 0.013979
843 | 0.00032744 | 1123 | 782.12 | 2301.33 | 2316.9912 | 3889.2625 | 1572.2713 | 0.013496
844 | 0.00032888 | 1128.3 | 782.51 | 2298.89 | 2312.895 | 3887.0875 | 1574.1925 | 0.013086
845 | 0.00033123 | 1133.6 | 783.12 | 2296.64 | 2310.3575 | 3882.7375 | 1572.38 | 0.012788
846 | 0.00033357 | 1138.81 | 783.68 | 2294.2 | 2304.0863 | 3874.0375 | 1569.9512 | 0.012523
847 | 0.00033502 | 1143.89 | 784.29 | 2292.81 | 2298.25 | 3868.2375 | 1569.9875 | 0.012224
848 | 0.00033989 | 1149.1 | 784.81 | 2291.34 | 2293.2113 | 3864.975 | 1571.7637 | 0.012002
849 | 0.0003426 | 1154.4 | 785.42 | 2290.6 | 2289.3687 | 3860.9875 | 1571.6188 | 0.011961
850 | 0.00034531 | 1159.31 | 785.9 | 2289.9 | 2280.8863 | 3854.825 | 1573.9387 | 0.012002
851 | 0.0003444 | 1164.21 | 786.9 | 2287.3 | 2276.0288 | 3845.7625 | 1569.7337 | 0.012011
852 | 0.00034946 | 1169.12 | 787.81 | 2284.74 | 2265.6613 | 3837.425 | 1571.7637 | 0.012002
853 | 0.00034856 | 1173.9 | 788.81 | 2279.92 | 2258.81 | 3830.175 | 1571.365 | 0.012009
854 | 0.00034837 | 1178.72 | 789.89 | 2275.14 | 2252.9375 | 3825.4625 | 1572.525 | 0.012002
855 | 0.0003491 | 1183.89 | 790.98 | 2267.93 | 2249.2037 | 3817.85 | 1568.6463 | 0.011968
856 | 0.00035361 | 1188.19 | 792.11 | 2260.72 | 2241.0112 | 3809.875 | 1568.8638 | 0.012024
857 | 0.00035379 | 1193.09 | 793.28 | 2252.12 | 2234.2325 | 3802.9875 | 1568.755 | 0.012259
858 | 0.00035541 | 1197.7 | 794.72 | 2243.61 | 2226.9825 | 3796.825 | 1569.8425 | 0.012508
859 | 0.00035596 | 1202.3 | 796.11 | 2236.75 | 2222.2338 | 3787.7625 | 1565.5287 | 0.012655
860 | 0.00035758 | 1206.77 | 797.49 | 2229.75 | 2214.5487 | 3777.6125 | 1563.0638 | 0.013038
861 | 0.00036119 | 1211.07 | 799.1 | 2225.32 | 2204.0725 | 3768.55 | 1564.4775 | 0.013946
862 | 0.00036137 | 1215.29 | 800.71 | 2220.85 | 2198.7075 | 3760.575 | 1561.8675 | 0.015028
863 | 0.00036246 | 1219.67 | 802.32 | 2216.42 | 2193.0163 | 3751.5125 | 1558.4962 | 0.015944
864 | 0.00036029 | 1224.19 | 804.18 | 2212.12 | 2189.3912 | 3743.5375 | 1554.1463 | 0.017042
865 | 0.00036715 | 1228.27 | 806.09 | 2206.35 | 2180.5825 | 3736.2875 | 1555.705 | 0.018674
866 | 0.0003648 | 1232.18 | 808 | 2200.44 | 2171.1938 | 3732.3 | 1561.1062 | 0.020523
867 | 0.00036913 | 1236.39 | 810 | 2193.53 | 2163.4725 | 3723.2375 | 1559.765 | 0.022239
868 | 0.00036895 | 1240.39 | 812 | 2186.63 | 2150.5675 | 3711.275 | 1560.7075 | 0.024005
869 | 0.00037635 | 1244.6 | 814.09 | 2176.73 | 2139.765 | 3698.95 | 1559.185 | 0.02602
870 | 0.00038051 | 1248.68 | 816.39 | 2166.87 | 2128.8537 | 3688.4375 | 1559.5838 | 0.02802
871 | 0.00038195 | 1252.59 | 818.69 | 2152.36 | 2121.7488 | 3679.0125 | 1557.2637 | 0.029821
872 | 0.00038105 | 1256.2 | 821.08 | 2137.86 | 2116.5287 | 3671.0375 | 1554.5088 | 0.032036
873 | 0.00038592 | 1259.8 | 823.51 | 2125.05 | 2104.6025 | 3661.975 | 1557.3725 | 0.035176
874 | 0.00038989 | 1263.8 | 825.9 | 2112.28 | 2096.2287 | 3654 | 1557.7713 | 0.038548
875 | 0.00039206 | 1267.49 | 828.29 | 2102.38 | 2086.4412 | 3643.4875 | 1557.0463 | 0.041541
876 | 0.00039242 | 1270.66 | 830.81 | 2092.47 | 2075.0225 | 3633.3375 | 1558.315 | 0.045097
877 | 0.00040018 | 1274.26 | 833.37 | 2084.05 | 2064.2924 | 3621.8462 | 1557.5538 | 0.050081
878 | 0.00040361 | 1277.78 | 835.89 | 2075.75 | 2051.75 | 3611.7325 | 1559.9825 | 0.05553
879 | 0.00041119 | 1281.08 | 838.49 | 2067.89 | 2040.5487 | 3599.48 | 1558.9313 | 0.060514
880 | 0.00041191 | 1284.25 | 840.97 | 2060.08 | 2028.0787 | 3588.8225 | 1560.7438 | 0.066081
881 | 0.00041336 | 1287.47 | 843.57 | 2052.48 | 2015.8262 | 3577.005 | 1561.1788 | 0.073255
882 | 0.00042509 | 1290.38 | 846.09 | 2044.88 | 2007.67 | 3571.7125 | 1564.0425 | 0.080971
883 | 0.00042708 | 1293.46 | 848.7 | 2035.36 | 1997.0124 | 3560.8737 | 1563.8613 | 0.088191
884 | 0.00043556 | 1296.76 | 851.39 | 2025.98 | 1984.5787 | 3548.8387 | 1564.26 | 0.096075
885 | 0.000437 | 1299.67 | 854 | 2015.91 | 1975.7337 | 3538.5075 | 1562.7738 | 0.1058
886 | 0.00043989 | 1302.36 | 856.6 | 2005.79 | 1964.7862 | 3526.0375 | 1561.2513 | 0.1164
887 | 0.00044043 | 1305.49 | 859.16 | 1995.41 | 1950.5038 | 3512.8788 | 1562.375 | 0.12674
888 | 0.0004417 | 1308.05 | 861.77 | 1984.99 | 1939.5925 | 3501.6775 | 1562.085 | 0.13707
889 | 0.00045199 | 1310.48 | 864.29 | 1972 | 1927.7751 | 3489.4613 | 1561.6862 | 0.14794
890 | 0.00046787 | 1313.35 | 866.76 | 1958.89 | 1912.1875 | 3477.1725 | 1564.985 | 0.15967
891 | 0.00046552 | 1316.17 | 869.2 | 1946.2 | 1900.5513 | 3466.08 | 1565.5287 | 0.17199
892 | 0.00046444 | 1318.56 | 871.59 | 1933.52 | 1888.77 | 3456.1475 | 1567.3775 | 0.18242
893 | 0.00047148 | 1320.65 | 873.97 | 1919.8 | 1874.7412 | 3441.575 | 1566.8338 | 0.18898
894 | 0.00046968 | 1323.16 | 876.28 | 1906.12 | 1864.1926 | 3433.3463 | 1569.1537 | 0.19395
895 | 0.00047708 | 1325.86 | 878.49 | 1891.14 | 1856.6525 | 3423.595 | 1566.9425 | 0.19965
896 | 0.00047473 | 1327.94 | 880.49 | 1876.11 | 1842.225 | 3409.6025 | 1567.3775 | 0.20436
897 | 0.00048141 | 1330.07 | 882.49 | 1861.43 | 1829.3925 | 3398.7638 | 1569.3713 | 0.2061
898 | 0.00049458 | 1331.98 | 884.35 | 1846.75 | 1817.285 | 3386.4025 | 1569.1175 | 0.20593
899 | 0.00050199 | 1333.76 | 886.09 | 1833.85 | 1804.4163 | 3373.0988 | 1568.6825 | 0.20558
900 | 0.00051588 | 1336.15 | 887.78 | 1820.82 | 1788.1037 | 3358.49 | 1570.3863 | 0.20646
901 | 0.00051787 | 1338.15 | 889.48 | 1810.83 | 1776.105 | 3345.73 | 1569.625 | 0.20932
902 | 0.00052509 | 1339.97 | 890.78 | 1800.76 | 1764.3237 | 3335.9425 | 1571.6188 | 0.21264
903 | 0.00053033 | 1341.67 | 892.08 | 1792.85 | 1752.5425 | 3321.4425 | 1568.9 | 0.21525
904 | 0.00053466 | 1343.14 | 893.39 | 1784.95 | 1741.5587 | 3310.205 | 1568.6463 | 0.21961
905 | 0.00054206 | 1344.88 | 894.17 | 1777.96 | 1727.965 | 3296.14 | 1568.175 | 0.22794
906 | 0.0005491 | 1346.36 | 894.99 | 1770.84 | 1715.6762 | 3282.51 | 1566.8338 | 0.23796
907 | 0.00055469 | 1347.44 | 895.69 | 1764.45 | 1698.0225 | 3267.9375 | 1569.915 | 0.24734
908 | 0.00056065 | 1349.27 | 895.99 | 1758.07 | 1690.5912 | 3257.7875 | 1567.1963 | 0.25811
909 | 0.0005695 | 1350.35 | 896.25 | 1751.86 | 1671.9224 | 3244.7737 | 1572.8513 | 0.27249
910 | 0.00057762 | 1351.05 | 896.56 | 1745.56 | 1661.6275 | 3229.7662 | 1568.1387 | 0.289
911 | 0.00058412 | 1352.44 | 896.17 | 1735.74 | 1646.7288 | 3216.245 | 1569.5162 | 0.30563
912 | 0.00059459 | 1353.87 | 895.47 | 1726.06 | 1637.0137 | 3204.065 | 1567.0513 | 0.32181
913 | 0.00060505 | 1354.96 | 894.86 | 1716.24 | 1618.0913 | 3190.9788 | 1572.8875 | 0.33748
914 | 0.00061733 | 1355.87 | 893.95 | 1706.39 | 1602.9388 | 3173.4338 | 1570.495 | 0.35318
915 | 0.00062744 | 1356.65 | 892.87 | 1696.57 | 1592.0275 | 3160.0575 | 1568.03 | 0.3692
916 | 0.00064224 | 1357.47 | 891.78 | 1686.89 | 1582.6388 | 3147.95 | 1565.3112 | 0.38426
917 | 0.0006574 | 1357.87 | 890.17 | 1673.08 | 1565.8549 | 3128.6287 | 1562.7738 | 0.39724
918 | 0.00067347 | 1358.34 | 888.26 | 1659.27 | 1552.2612 | 3110.9025 | 1558.6413 | 0.40907
919 | 0.00068989 | 1358.17 | 886.4 | 1645.19 | 1539.465 | 3094.1187 | 1554.6537 | 0.42088
920 | 0.00071137 | 1358.65 | 884.18 | 1631.08 | 1526.3425 | 3072.6225 | 1546.28 | 0.43249
921 | 0.00073412 | 1359.47 | 881.49 | 1616.79 | 1506.3325 | 3060.805 | 1554.4725 | 0.4436
922 | 0.0007565 | 1359.86 | 878.79 | 1602.5 | 1496.1825 | 3043.695 | 1547.5125 | 0.45474
923 | 0.00078303 | 1359.86 | 875.8 | 1585.91 | 1475.52 | 3028.9775 | 1553.4575 | 0.46624
924 | 0.00081209 | 1359.86 | 872.37 | 1569.28 | 1461.3825 | 3009.91 | 1548.5275 | 0.47668
925 | 0.00084368 | 1359.86 | 868.89 | 1549.09 | 1453.5163 | 2999.5425 | 1546.0262 | 0.48496
926 | 0.00087617 | 1360.04 | 865.29 | 1528.8 | 1432.9263 | 2980.2213 | 1547.295 | 0.4928
927 | 0.00091191 | 1359.95 | 861.08 | 1510.22 | 1426.8724 | 2969.9987 | 1543.1263 | 0.50144
928 | 0.00095054 | 1359.56 | 856.86 | 1491.54 | 1409.8713 | 2949.9888 | 1540.1175 | 0.50739
929 | 0.00099098 | 1359.65 | 852.56 | 1476.82 | 1393.9575 | 2937.7725 | 1543.815 | 0.50755
930 | 0.0010361 | 1359.17 | 847.79 | 1462.14 | 1375.9051 | 2916.3488 | 1540.4437 | 0.50522
931 | 0.0010794 | 1358.95 | 842.97 | 1447.63 | 1361.26 | 2901.3775 | 1540.1175 | 0.50346
932 | 0.0011278 | 1358.65 | 837.97 | 1433.13 | 1352.4512 | 2883.5787 | 1531.1275 | 0.49805
933 | 0.0011787 | 1358.04 | 832.2 | 1415.76 | 1339.655 | 2868.7888 | 1529.1338 | 0.48482
934 | 0.001231 | 1357.34 | 826.29 | 1398.43 | 1325.5175 | 2852.1138 | 1526.5963 | 0.46712
935 | 0.0012848 | 1356.56 | 820.51 | 1379.67 | 1312.7212 | 2838.5562 | 1525.835 | 0.44887
936 | 0.0013404 | 1355.35 | 814.09 | 1360.95 | 1296.2275 | 2818.5462 | 1522.3187 | 0.42862
937 | 0.0013987 | 1354.56 | 807.79 | 1342.36 | 1285.6062 | 2800.6025 | 1514.9963 | 0.40438
938 | 0.0014597 | 1354.17 | 801.4 | 1323.77 | 1268.7138 | 2788.5313 | 1519.8175 | 0.37727
939 | 0.0015224 | 1352.96 | 794.28 | 1304.97 | 1250.19 | 2773.8138 | 1523.6238 | 0.34912
940 | 0.0015892 | 1351.65 | 787.2 | 1286.16 | 1229.6362 | 2756.5225 | 1526.8863 | 0.32145
941 | 0.0016567 | 1350.74 | 779.99 | 1272.09 | 1216.0062 | 2741.3337 | 1525.3275 | 0.2952
942 | 0.0017341 | 1349.87 | 772.52 | 1257.98 | 1202.7025 | 2725.6375 | 1522.935 | 0.26934
943 | 0.0018126 | 1348.35 | 764.92 | 1246.77 | 1183.0913 | 2709.5063 | 1526.415 | 0.24307
944 | 0.0018958 | 1346.44 | 757.32 | 1235.7 | 1162.1387 | 2688.7712 | 1526.6325 | 0.21863
945 | 0.0019857 | 1344.97 | 749.11 | 1225.49 | 1151.1187 | 2678.6937 | 1527.575 | 0.19806
946 | 0.002078 | 1344.14 | 740.82 | 1215.29 | 1134.4074 | 2669.9212 | 1535.5138 | 0.17976
947 | 0.002178 | 1342.45 | 732.52 | 1201.08 | 1113.3099 | 2650.5637 | 1537.2538 | 0.1619
948 | 0.0022883 | 1340.67 | 723.93 | 1186.8 | 1098.3387 | 2631.2425 | 1532.9038 | 0.14567
949 | 0.002407 | 1339.06 | 715.24 | 1169.51 | 1077.1326 | 2610.5438 | 1533.4112 | 0.13239
950 | 0.0025298 | 1337.06 | 706.64 | 1152.23 | 1071.405 | 2597.4213 | 1526.0163 | 0.12097
951 | 0.0026605 | 1335.06 | 698.04 | 1134.72 | 1054.2225 | 2581.3263 | 1527.1038 | 0.11015
952 | 0.0027964 | 1332.85 | 689.44 | 1117.22 | 1046.1387 | 2560.7725 | 1514.6338 | 0.10037
953 | 0.0029334 | 1330.98 | 680.84 | 1100.63 | 1031.095 | 2549.5713 | 1518.4763 | 0.092214
954 | 0.0030713 | 1328.94 | 671.33 | 1084.04 | 1025.4038 | 2531.4825 | 1506.0787 | 0.085085
955 | 0.003204 | 1325.94 | 661.43 | 1074.23 | 1013.84 | 2514.2275 | 1500.3875 | 0.078337
956 | 0.0033282 | 1323.64 | 651.53 | 1064.54 | 1013.6588 | 2489.795 | 1476.1362 | 0.07228
957 | 0.0034415 | 1321.38 | 641.84 | 1053.64 | 998.325 | 2476.6725 | 1478.3475 | 0.067287
958 | 0.0035453 | 1319.56 | 632.25 | 1042.65 | 997.6 | 2460.07 | 1462.47 | 0.063019
959 | 0.0036361 | 1316.87 | 622.73 | 1035.36 | 991.0387 | 2444.6275 | 1453.5888 | 0.059076
960 | 0.0037116 | 1314.04 | 613.14 | 1027.93 | 988.2113 | 2428.8225 | 1440.6112 | 0.05553
961 | 0.0037758 | 1311.96 | 603.54 | 1025.33 | 966.2801 | 2416.8963 | 1450.6162 | 0.052502
962 | 0.0038256 | 1309.57 | 593.94 | 1022.63 | 964.7213 | 2400.0763 | 1435.355 | 0.049823
963 | 0.0038623 | 1306.66 | 584.17 | 1021.94 | 955.985 | 2385.3588 | 1429.3738 | 0.047317
964 | 0.0038919 | 1303.88 | 574.35 | 1021.24 | 944.7112 | 2379.45 | 1434.7388 | 0.045062
965 | 0.0039146 | 1301.45 | 564.54 | 1008.43 | 939.9987 | 2379.45 | 1439.4513 | 0.043148
966 | 0.0039332 | 1299.15 | 554.85 | 995.66 | 934.1626 | 2365.9288 | 1431.7662 | 0.041474
967 | 0.0039453 | 1296.28 | 545.17 | 980.16 | 923.4325 | 2361.7962 | 1438.3637 | 0.039929
968 | 0.0039554 | 1292.46 | 535.57 | 964.65 | 915.53 | 2348.855 | 1433.325 | 0.038551
969 | 0.0039617 | 1289.68 | 525.93 | 948.15 | 907.5188 | 2346.6438 | 1439.125 | 0.037394
970 | 0.0039655 | 1286.47 | 516.46 | 931.65 | 900.7037 | 2333.2312 | 1432.5275 | 0.0364
971 | 0.0039675 | 1283.47 | 506.95 | 919.58 | 898.0575 | 2329.6062 | 1431.5487 | 0.035503
972 | 0.0039697 | 1280.39 | 497.44 | 907.59 | 895.8462 | 2324.4225 | 1428.5763 | 0.034717
973 | 0.0039668 | 1276.96 | 487.84 | 899.25 | 886.675 | 2309.4513 | 1422.7763 | 0.034056
974 | 0.0039637 | 1273.18 | 478.38 | 891.09 | 869.6374 | 2293.7912 | 1424.1538 | 0.033479
975 | 0.0039578 | 1268.88 | 468.95 | 886.09 | 870.3988 | 2292.1238 | 1421.725 | 0.032951
976 | 0.0039464 | 1265.27 | 459.57 | 881.1 | 862.8587 | 2284.5837 | 1421.725 | 0.032529
977 | 0.0039343 | 1262.06 | 450.28 | 877.06 | 851.4037 | 2278.095 | 1426.6913 | 0.032266
978 | 0.0039195 | 1258.67 | 441.16 | 873.06 | 854.6663 | 2272.7663 | 1418.1 | 0.032119
979 | 0.0039005 | 1254.59 | 432.19 | 866.76 | 857.3487 | 2273.7812 | 1416.4325 | 0.032042
980 | 0.0038792 | 1250.99 | 423.19 | 860.38 | 855.935 | 2269.1775 | 1413.2425 | 0.032083
981 | 0.0038558 | 1246.69 | 414.49 | 850.31 | 849.2288 | 2262.725 | 1413.4962 | 0.032287
982 | 0.0038287 | 1242.69 | 406 | 840.1 | 844.6975 | 2258.7013 | 1414.0038 | 0.032572
983 | 0.0038013 | 1239 | 397.4 | 828.98 | 837.8825 | 2251.5963 | 1413.7138 | 0.03289
984 | 0.0037711 | 1234.79 | 389.1 | 817.78 | 834.8012 | 2246.63 | 1411.8288 | 0.033447
985 | 0.0037383 | 1230.18 | 380.9 | 809.09 | 831.9013 | 2242.7875 | 1410.8862 | 0.03444
986 | 0.0037047 | 1225.71 | 372.81 | 800.32 | 820.555 | 2240.2138 | 1419.6588 | 0.035778
987 | 0.0036682 | 1221.58 | 364.71 | 800.32 | 820.0837 | 2231.9125 | 1411.8288 | 0.037349
988 | 0.0036301 | 1216.98 | 356.61 | 800.32 | 807.7587 | 2230.3175 | 1422.5588 | 0.03925
989 | 0.0035912 | 1212.98 | 348.61 | 800.32 | 807.6137 | 2224.01 | 1416.3963 | 0.04159
990 | 0.0035514 | 1208.38 | 340.81 | 800.32 | 792.6788 | 2223.3213 | 1430.6425 | 0.044328
991 | 0.003511 | 1203.99 | 333.32 | 800.32 | 788.1475 | 2215.5275 | 1427.38 | 0.047394
992 | 0.0034688 | 1198.91 | 325.82 | 800.32 | 787.5676 | 2211.2863 | 1423.7187 | 0.050752
993 | 0.0034269 | 1193.61 | 318.62 | 800.32 | 779.8099 | 2209.4737 | 1429.6638 | 0.054378
994 | 0.0033812 | 1189.01 | 311.62 | 800.32 | 768.6449 | 2203.0937 | 1434.4488 | 0.058271
995 | 0.0033372 | 1184.49 | 304.62 | 800.32 | 767.195 | 2201.1725 | 1433.9775 | 0.062422
996 | 0.0032928 | 1178.59 | 297.73 | 800.32 | 763.9325 | 2197.475 | 1433.5425 | 0.066759
997 | 0.0032464 | 1172.99 | 290.83 | 800.32 | 760.2712 | 2192.7625 | 1432.4913 | 0.071211
998 | 0.0032013 | 1169.12 | 284.03 | 800.32 | 749.1425 | 2190.8413 | 1441.6988 | 0.075772
999 | 0.003156 | 1163.39 | 277.53 | 800.32 | 741.9287 | 2191.4212 | 1449.4925 | 0.080454
1000 | 0.0031096 | 1157.31 | 271.33 | 800.32 | 741.9287 | 2191.4212 | 1449.4925 | 0.085267

## GetExtinctions
GetExtinctions Data (Homer)
| OD/M/cm | OD/M/cm |  | OD/M/cm
| HbO | HbR |  | CCO
see below
250 | 106112 | 112736
252 | 105552 | 112736
254 | 107660 | 112736
256 | 109788 | 113824
258 | 112944 | 115040
260 | 116376 | 116296
262 | 120188 | 117564
264 | 124412 | 118876
266 | 128696 | 120208
268 | 133064 | 121544
270 | 136068 | 122880
272 | 137232 | 123096
274 | 138408 | 121952
276 | 137424 | 120808
278 | 135820 | 119840
280 | 131936 | 118872
282 | 127720 | 117628
284 | 122280 | 114820
286 | 116508 | 112008
288 | 108484 | 107140
290 | 104752 | 98364
292 | 98936 | 91636
294 | 88136 | 85820
296 | 79316 | 77100
298 | 70884 | 69444
300 | 65972 | 64440
302 | 63208 | 61300
304 | 61952 | 58828
306 | 62352 | 56908
308 | 62856 | 57620
310 | 63352 | 59156
312 | 65972 | 62248
314 | 69016 | 65344
316 | 72404 | 68312
318 | 75536 | 71208
320 | 78752 | 74508
322 | 82256 | 78284
324 | 85972 | 82060
326 | 89796 | 85592
328 | 93768 | 88516
330 | 97512 | 90856
332 | 100964 | 93192
334 | 103504 | 95532
336 | 104968 | 99792
338 | 106452 | 104476
340 | 107884 | 108472
342 | 109060 | 110996
344 | 110092 | 113524
346 | 109032 | 116052
348 | 107984 | 118752
350 | 106576 | 122092
352 | 105040 | 125436
354 | 103696 | 128776
356 | 101568 | 132120
358 | 97828 | 133632
360 | 94744 | 134940
362 | 92248 | 136044
364 | 89836 | 136972
366 | 88484 | 137900
368 | 87512 | 138856
370 | 88176 | 139968
372 | 91592 | 141084
374 | 95140 | 142196
376 | 98936 | 143312
378 | 103432 | 144424
380 | 109564 | 145232
382 | 116968 | 145232
384 | 125420 | 148668
386 | 135132 | 153908
388 | 148100 | 159544
390 | 167748 | 167780
392 | 189740 | 180004
394 | 212060 | 191540
396 | 231612 | 202124
398 | 248404 | 212712
400 | 266232 | 223296
402 | 284224 | 236188
404 | 308716 | 253368
406 | 354208 | 270548
408 | 422320 | 287356
410 | 466840 | 303956
412 | 500200 | 321344
414 | 524280 | 342596
416 | 521880 | 363848
418 | 515520 | 385680
420 | 480360 | 407560
422 | 431880 | 429880
424 | 376236 | 461200
426 | 326032 | 481840
428 | 283112 | 500840
430 | 246072 | 528600
432 | 214120 | 552160
434 | 165332 | 552160
436 | 132820 | 547040
438 | 119140 | 501560
440 | 102580 | 413280
442 | 92780 | 363240
444 | 81444 | 282724
446 | 76324 | 237224
448 | 67044 | 173320
450 | 62816 | 103292
452 | 58864 | 62640
454 | 53552 | 36170
456 | 49496 | 30698.8
458 | 47496 | 25886.4
460 | 44480 | 23388.8
462 | 41320 | 20891.2
464 | 39807.2 | 19260.8
466 | 37073.2 | 18142.4
468 | 34870.8 | 17025.6
470 | 33209.2 | 16156.4
472 | 31620 | 15310
474 | 30113.6 | 15048.4
476 | 28850.8 | 14792.8
478 | 27718 | 14657.2
480 | 26629.2 | 14550
482 | 25701.6 | 14881.2
484 | 25180.4 | 15212.4
486 | 24669.6 | 15543.6
488 | 24174.8 | 15898
490 | 23684.4 | 16684
492 | 23086.8 | 17469.6
494 | 22457.6 | 18255.6
496 | 21850.4 | 19041.2
498 | 21260 | 19891.2
500 | 20932.8 | 20862
502 | 20596.4 | 21832.8
504 | 20418 | 22803.6
506 | 19946 | 23774.4
508 | 19996 | 24745.2
510 | 20035.2 | 25773.6
512 | 20150.4 | 26936.8
514 | 20429.2 | 28100
516 | 21001.6 | 29263.2
518 | 22509.6 | 30426.4
520 | 24202.4 | 31589.6
522 | 26450.4 | 32851.2
524 | 29269.2 | 34397.6
526 | 32496.4 | 35944
528 | 35990 | 37490
530 | 39956.8 | 39036.4
532 | 43876 | 40584
534 | 46924 | 42088
536 | 49752 | 43592
538 | 51712 | 45092
540 | 53236 | 46592
542 | 53292 | 48148
544 | 52096 | 49708
546 | 49868 | 51268
548 | 46660 | 52496
550 | 43016 | 53412
552 | 39675.2 | 54080
554 | 36815.2 | 54520
556 | 34476.8 | 54540
558 | 33456 | 54164
560 | 32613.2 | 53788
562 | 32620 | 52276
564 | 33915.6 | 50572
566 | 36495.2 | 48828
568 | 40172 | 46948
570 | 44496 | 45072
572 | 49172 | 43340
574 | 53308 | 41716
576 | 55540 | 40092
578 | 54728 | 38467.6
580 | 50104 | 37020
582 | 43304 | 35676.4
584 | 34639.6 | 34332.8
586 | 26600.4 | 32851.6
588 | 19763.2 | 31075.2
590 | 14400.8 | 28324.4
592 | 10468.4 | 25470
594 | 7678.8 | 22574.8
596 | 5683.6 | 19800
598 | 4504.4 | 17058.4
600 | 3200 | 14677.2
602 | 2664 | 13622.4
604 | 2128 | 12567.6
606 | 1789.2 | 11513.2
608 | 1647.6 | 10477.6
610 | 1506 | 9443.6
612 | 1364.4 | 8591.2
614 | 1222.8 | 7762
616 | 1110 | 7344.8
618 | 1026 | 6927.2
620 | 942 | 6509.6
622 | 858 | 6193.2
624 | 774 | 5906.8
626 | 707.6 | 5620
628 | 658.8 | 5366.8
630 | 610 | 5148.8
632 | 561.2 | 4930.8
634 | 512.4 | 4730.8
636 | 478.8 | 4602.4
638 | 460.4 | 4473.6
640 | 442 | 4345.2
642 | 423.6 | 4216.8
644 | 405.2 | 4088.4
646 | 390.4 | 3965.08
648 | 379.2 | 3857.6
650 | 506 | 3743 | 650 | 4933.2488
652 | 488 | 3677 | 650.5 | 4914.7977
654 | 474 | 3612 | 651 | 4896.3461
656 | 464 | 3548 | 651.5 | 4877.8949
658 | 454.3 | 3491.3 | 652 | 4859.4433
660 | 445 | 3442 | 652.5 | 4835.0521
662 | 438.3 | 3364.7 | 653 | 4810.6609
664 | 433.8 | 3292.8 | 653.5 | 4786.2696
666 | 431.3 | 3226.3 | 654 | 4761.878
668 | 429 | 3133 | 654.5 | 4734.3686
670 | 427 | 3013 | 655 | 4706.8589
672 | 426.5 | 2946 | 655.5 | 4679.3495
674 | 426 | 2879 | 656 | 4651.8398
676 | 424 | 2821.7 | 656.5 | 4621.7195
678 | 423 | 2732.3 | 657 | 4591.5992
680 | 423 | 2610.8 | 657.5 | 4561.4789
682 | 422 | 2497.3 | 658 | 4531.3587
684 | 420 | 2392 | 658.5 | 4499.3756
686 | 418 | 2292.7 | 659 | 4467.3921
688 | 416.5 | 2209.3 | 659.5 | 4435.409
690 | 415.5 | 2141.8 | 660 | 4403.426
692 | 415 | 2068.7 | 660.5 | 4369.3391
694 | 415 | 1990 | 661 | 4335.2521
696 | 415.5 | 1938.5 | 661.5 | 4301.1653
698 | 416 | 1887 | 662 | 4267.0784
700 | 419.3 | 1827.7 | 662.5 | 4230.9692
702 | 422.5 | 1778.5 | 663 | 4194.86
704 | 425.5 | 1739.5 | 663.5 | 4158.7508
706 | 429.7 | 1695.7 | 664 | 4122.6416
708 | 435 | 1647 | 664.5 | 4085.1132
710 | 441 | 1601.7 | 665 | 4047.5849
712 | 446.5 | 1562.5 | 665.5 | 4010.0566
714 | 451.5 | 1529.5 | 666 | 3972.5282
716 | 458 | 1492 | 666.5 | 3936.3945
718 | 466 | 1450 | 667 | 3900.2607
720 | 472.7 | 1411.3 | 667.5 | 3864.1269
722 | 479.5 | 1380 | 668 | 3827.9931
724 | 486.5 | 1356 | 668.5 | 3791.3831
726 | 494.3 | 1331.7 | 669 | 3754.7731
728 | 503 | 1307 | 669.5 | 3718.163
730 | 510 | 1296.5 | 670 | 3681.553
732 | 517 | 1286 | 670.5 | 3645.3202
734 | 521 | 1286 | 671 | 3609.0875
736 | 530.7 | 1293 | 671.5 | 3572.8547
738 | 546 | 1307 | 672 | 3536.6219
740 | 553.5 | 1328 | 672.5 | 3500.9118
742 | 561 | 1349 | 673 | 3465.2017
744 | 571 | 1384.3 | 673.5 | 3429.4916
746 | 581.3 | 1431.3 | 674 | 3393.7815
748 | 592 | 1490 | 674.5 | 3358.9145
750 | 600 | 1532 | 675 | 3324.0476
752 | 608 | 1574 | 675.5 | 3289.1807
754 | 618.7 | 1620.7 | 676 | 3254.3138
756 | 629.7 | 1655.3 | 676.5 | 3220.0229
758 | 641 | 1678 | 677 | 3185.732
760 | 645.5 | 1669 | 677.5 | 3151.441
762 | 650 | 1660 | 678 | 3117.1502
764 | 666.7 | 1613.3 | 678.5 | 3087.4393
766 | 681 | 1555 | 679 | 3057.7284
768 | 693 | 1485 | 679.5 | 3028.0175
770 | 701.5 | 1425 | 680 | 2998.3066
772 | 710 | 1365 | 680.5 | 2974.6812
774 | 722 | 1288.3 | 681 | 2951.0558
776 | 733.7 | 1216.3 | 681.5 | 2927.4304
778 | 745 | 1149 | 682 | 2903.805
780 | 754 | 1107.5 | 682.5 | 2883.7895
782 | 763 | 1066 | 683 | 2863.774
784 | 775 | 1021.3 | 683.5 | 2843.7585
786 | 787 | 972 | 684 | 2823.743
788 | 799 | 918 | 684.5 | 2805.4929
790 | 808 | 913 | 685 | 2787.2428
792 | 817 | 908 | 685.5 | 2768.9927
794 | 829 | 887.3 | 686 | 2750.7426
796 | 840.7 | 868.7 | 686.5 | 2735.0411
798 | 852 | 852 | 687 | 2719.3396
800 | 863.3 | 838.7 | 687.5 | 2703.6381
802 | 873.3 | 828 | 688 | 2687.9366
804 | 881.8 | 820 | 688.5 | 2674.4893
806 | 891.7 | 812 | 689 | 2661.0419
808 | 903 | 804 | 689.5 | 2647.5946
810 | 914.3 | 798.7 | 690 | 2634.1472
812 | 924.7 | 793.7 | 690.5 | 2622.3644
814 | 934 | 789 | 691 | 2610.5815
816 | 943 | 787 | 691.5 | 2598.7987
818 | 952 | 785 | 692 | 2587.0158
820 | 962.7 | 783 | 692.5 | 2577.2679
822 | 973 | 781 | 693 | 2567.5199
824 | 983 | 779 | 693.5 | 2557.772
826 | 990.5 | 778.5 | 694 | 2548.0241
828 | 998 | 778 | 694.5 | 2536.6601
830 | 1008 | 778 | 695 | 2525.2961
832 | 1018 | 777.7 | 695.5 | 2513.9321
834 | 1028 | 777 | 696 | 2502.5681
836 | 1038 | 777 | 696.5 | 2492.2096
838 | 1047.7 | 777 | 697 | 2481.8512
840 | 1057 | 777 | 697.5 | 2471.4926
842 | 1063.5 | 777.5 | 698 | 2461.1341
844 | 1070 | 778 | 698.5 | 2449.9919
846 | 1079.3 | 779.3 | 699 | 2438.8496
848 | 1088.3 | 780.3 | 699.5 | 2427.7073
850 | 1097 | 781 | 700 | 2416.5651
852 | 1105.7 | 783 | 700.5 | 2404.9776
854 | 1113 | 785 | 701 | 2393.3901
856 | 1119 | 787 | 701.5 | 2381.8025
858 | 1126 | 789.3 | 702 | 2370.215
860 | 1134 | 792 | 702.5 | 2357.5786
862 | 1142 | 795.3 | 703 | 2344.9422
864 | 1149.7 | 799 | 703.5 | 2332.3059
866 | 1157 | 803 | 704 | 2319.6695
868 | 1163.7 | 807.7 | 704.5 | 2308.171
870 | 1170.3 | 812.3 | 705 | 2296.6724
872 | 1177 | 817 | 705.5 | 2285.1739
874 | 1182 | 820.5 | 706 | 2273.6754
876 | 1187 | 824 | 706.5 | 2259.7023
878 | 1193 | 830 | 707 | 2245.7294
880 | 1198.7 | 835.7 | 707.5 | 2231.7564
882 | 1204 | 841 | 708 | 2217.7834
884 | 1209.3 | 847 | 708.5 | 2203.8961
886 | 1214.3 | 852.7 | 709 | 2190.0088
888 | 1219 | 858 | 709.5 | 2176.1215
890 | 1223.7 | 863.3 | 710 | 2162.2343
892 | 1227.5 | 867.8 | 710.5 | 2149.7335
894 | 1230.5 | 871.3 | 711 | 2137.2327
896 | 1234 | 875.3 | 711.5 | 2124.732
898 | 1238 | 880 | 712 | 2112.2312
900 | 1241.3 | 883.3 | 712.5 | 2097.6695
902 | 1202 | 765.04 | 713 | 2083.1079
904 | 1206 | 767.44 | 713.5 | 2068.5462
906 | 1209.2 | 769.8 | 714 | 2053.9846
908 | 1211.6 | 772.16 | 714.5 | 2040.2312
910 | 1214 | 774.56 | 715 | 2026.4778
912 | 1216.4 | 776.92 | 715.5 | 2012.7244
914 | 1218.8 | 778.4 | 716 | 1998.971
916 | 1220.8 | 778.04 | 716.5 | 1986.7737
918 | 1222.4 | 777.72 | 717 | 1974.5765
920 | 1224 | 777.36 | 717.5 | 1962.3792
922 | 1225.6 | 777.04 | 718 | 1950.182
924 | 1227.2 | 776.64 | 718.5 | 1939.2551
926 | 1226.8 | 772.36 | 719 | 1928.3281
928 | 1224.4 | 768.08 | 719.5 | 1917.4012
930 | 1222 | 763.84 | 720 | 1906.4743
932 | 1219.6 | 752.28 | 720.5 | 1897.6704
934 | 1217.2 | 737.56 | 721 | 1888.8666
936 | 1215.6 | 722.88 | 721.5 | 1880.0627
938 | 1214.8 | 708.16 | 722 | 1871.2588
940 | 1214 | 693.44 | 722.5 | 1864.9874
942 | 1213.2 | 678.72 | 723 | 1858.7159
944 | 1212.4 | 660.52 | 723.5 | 1852.4444
946 | 1210.4 | 641.08 | 724 | 1846.1729
948 | 1207.2 | 621.64 | 724.5 | 1841.3742
950 | 1204 | 602.24 | 725 | 1836.5754
952 | 1200.8 | 583.4 | 725.5 | 1831.7766
954 | 1197.6 | 568.92 | 726 | 1826.9779
956 | 1194 | 554.48 | 726.5 | 1822.9219
958 | 1190 | 540.04 | 727 | 1818.8659
960 | 1186 | 525.56 | 727.5 | 1814.8099
962 | 1182 | 511.12 | 728 | 1810.754
964 | 1178 | 495.36 | 728.5 | 1808.7029
966 | 1173.2 | 473.32 | 729 | 1806.6518
968 | 1167.6 | 451.32 | 729.5 | 1804.6007
970 | 1162 | 429.32 | 730 | 1802.5496
972 | 1156.4 | 415.28 | 730.5 | 1802.2265
974 | 1150.8 | 402.28 | 731 | 1801.9034
976 | 1144 | 389.288 | 731.5 | 1801.5803
978 | 1136 | 374.944 | 732 | 1801.2572
980 | 1128 | 359.656 | 732.5 | 1801.0257
982 | 1120 | 344.372 | 733 | 1800.7942
984 | 1112 | 329.084 | 733.5 | 1800.5627
986 | 1102.4 | 313.796 | 734 | 1800.3312
988 | 1091.2 | 298.508 | 734.5 | 1801.1129
990 | 1080 | 283.22 | 735 | 1801.8946
992 | 1068.8 | 267.932 | 735.5 | 1802.6762
994 | 1057.6 | 252.648 | 736 | 1803.4579
996 | 1046.4 | 237.36 | 736.5 | 1804.4062
998 | 1035.2 | 222.072 | 737 | 1805.3545
1000 | 1024 | 206.784 | 737.5 | 1806.3028
|  |  | 738 | 1807.2511
|  |  | 738.5 | 1809.4219
|  |  | 739 | 1811.5927
|  |  | 739.5 | 1813.7635
|  |  | 740 | 1815.9343
|  |  | 740.5 | 1819.0508
|  |  | 741 | 1822.1673
|  |  | 741.5 | 1825.2838
|  |  | 742 | 1828.4003
|  |  | 742.5 | 1831.5124
|  |  | 743 | 1834.6246
|  |  | 743.5 | 1837.7367
|  |  | 744 | 1840.8488
|  |  | 744.5 | 1843.4135
|  |  | 745 | 1845.9782
|  |  | 745.5 | 1848.5429
|  |  | 746 | 1851.1076
|  |  | 746.5 | 1853.1892
|  |  | 747 | 1855.2709
|  |  | 747.5 | 1857.3526
|  |  | 748 | 1859.4342
|  |  | 748.5 | 1861.9297
|  |  | 749 | 1864.4253
|  |  | 749.5 | 1866.9208
|  |  | 750 | 1869.4163
|  |  | 750.5 | 1873.5713
|  |  | 751 | 1877.7264
|  |  | 751.5 | 1881.8815
|  |  | 752 | 1886.0366
|  |  | 752.5 | 1889.3505
|  |  | 753 | 1892.6644
|  |  | 753.5 | 1895.9784
|  |  | 754 | 1899.2923
|  |  | 754.5 | 1901.0744
|  |  | 755 | 1902.8566
|  |  | 755.5 | 1904.6387
|  |  | 756 | 1906.4208
|  |  | 756.5 | 1907.9851
|  |  | 757 | 1909.5494
|  |  | 757.5 | 1911.1137
|  |  | 758 | 1912.678
|  |  | 758.5 | 1914.2062
|  |  | 759 | 1915.7344
|  |  | 759.5 | 1917.2626
|  |  | 760 | 1918.7908
|  |  | 760.5 | 1920.1971
|  |  | 761 | 1921.6033
|  |  | 761.5 | 1923.0096
|  |  | 762 | 1924.4159
|  |  | 762.5 | 1926.9298
|  |  | 763 | 1929.4438
|  |  | 763.5 | 1931.9577
|  |  | 764 | 1934.4716
|  |  | 764.5 | 1937.2577
|  |  | 765 | 1940.0436
|  |  | 765.5 | 1942.8297
|  |  | 766 | 1945.6157
|  |  | 766.5 | 1948.1688
|  |  | 767 | 1950.7219
|  |  | 767.5 | 1953.2751
|  |  | 768 | 1955.8282
|  |  | 768.5 | 1958.5143
|  |  | 769 | 1961.2004
|  |  | 769.5 | 1963.8865
|  |  | 770 | 1966.5726
|  |  | 770.5 | 1969.0142
|  |  | 771 | 1971.4559
|  |  | 771.5 | 1973.8975
|  |  | 772 | 1976.3392
|  |  | 772.5 | 1979.1811
|  |  | 773 | 1982.023
|  |  | 773.5 | 1984.8649
|  |  | 774 | 1987.7068
|  |  | 774.5 | 1991.9521
|  |  | 775 | 1996.1975
|  |  | 775.5 | 2000.4429
|  |  | 776 | 2004.6883
|  |  | 776.5 | 2010.5955
|  |  | 777 | 2016.5027
|  |  | 777.5 | 2022.4099
|  |  | 778 | 2028.3171
|  |  | 778.5 | 2033.9968
|  |  | 779 | 2039.6765
|  |  | 779.5 | 2045.3561
|  |  | 780 | 2051.0358
|  |  | 780.5 | 2056.6294
|  |  | 781 | 2062.2229
|  |  | 781.5 | 2067.8164
|  |  | 782 | 2073.4099
|  |  | 782.5 | 2079.7875
|  |  | 783 | 2086.165
|  |  | 783.5 | 2092.5425
|  |  | 784 | 2098.92
|  |  | 784.5 | 2104.0293
|  |  | 785 | 2109.1385
|  |  | 785.5 | 2114.2477
|  |  | 786 | 2119.357
|  |  | 786.5 | 2123.7768
|  |  | 787 | 2128.1967
|  |  | 787.5 | 2132.6165
|  |  | 788 | 2137.0364
|  |  | 788.5 | 2140.7073
|  |  | 789 | 2144.3783
|  |  | 789.5 | 2148.0493
|  |  | 790 | 2151.7203
|  |  | 790.5 | 2155.0183
|  |  | 791 | 2158.3163
|  |  | 791.5 | 2161.6143
|  |  | 792 | 2164.9123
|  |  | 792.5 | 2171.126
|  |  | 793 | 2177.3396
|  |  | 793.5 | 2183.5532
|  |  | 794 | 2189.7668
|  |  | 794.5 | 2196.1594
|  |  | 795 | 2202.552
|  |  | 795.5 | 2208.9446
|  |  | 796 | 2215.3373
|  |  | 796.5 | 2222.1929
|  |  | 797 | 2229.0485
|  |  | 797.5 | 2235.9041
|  |  | 798 | 2242.7598
|  |  | 798.5 | 2247.82
|  |  | 799 | 2252.8802
|  |  | 799.5 | 2257.9405
|  |  | 800 | 2263.0007
|  |  | 800.5 | 2265.348
|  |  | 801 | 2267.6952
|  |  | 801.5 | 2270.0424
|  |  | 802 | 2272.3896
|  |  | 802.5 | 2274.8865
|  |  | 803 | 2277.3833
|  |  | 803.5 | 2279.8801
|  |  | 804 | 2282.3769
|  |  | 804.5 | 2285.2436
|  |  | 805 | 2288.1103
|  |  | 805.5 | 2290.9771
|  |  | 806 | 2293.8438
|  |  | 806.5 | 2297.0566
|  |  | 807 | 2300.2694
|  |  | 807.5 | 2303.4822
|  |  | 808 | 2306.695
|  |  | 808.5 | 2309.6005
|  |  | 809 | 2312.5059
|  |  | 809.5 | 2315.4114
|  |  | 810 | 2318.3168
|  |  | 810.5 | 2320.3439
|  |  | 811 | 2322.3711
|  |  | 811.5 | 2324.3982
|  |  | 812 | 2326.4253
|  |  | 812.5 | 2327.8455
|  |  | 813 | 2329.2657
|  |  | 813.5 | 2330.686
|  |  | 814 | 2332.1062
|  |  | 814.5 | 2333.399
|  |  | 815 | 2334.6918
|  |  | 815.5 | 2335.9846
|  |  | 816 | 2337.2774
|  |  | 816.5 | 2338.6356
|  |  | 817 | 2339.9937
|  |  | 817.5 | 2341.3518
|  |  | 818 | 2342.71
|  |  | 818.5 | 2344.0606
|  |  | 819 | 2345.4111
|  |  | 819.5 | 2346.7617
|  |  | 820 | 2348.1123
|  |  | 820.5 | 2348.5246
|  |  | 821 | 2348.937
|  |  | 821.5 | 2349.3493
|  |  | 822 | 2349.7617
|  |  | 822.5 | 2348.9997
|  |  | 823 | 2348.2378
|  |  | 823.5 | 2347.4759
|  |  | 824 | 2346.7139
|  |  | 824.5 | 2345.3993
|  |  | 825 | 2344.0846
|  |  | 825.5 | 2342.77
|  |  | 826 | 2341.4553
|  |  | 826.5 | 2339.7491
|  |  | 827 | 2338.0428
|  |  | 827.5 | 2336.3366
|  |  | 828 | 2334.6304
|  |  | 828.5 | 2332.8963
|  |  | 829 | 2331.1621
|  |  | 829.5 | 2329.4281
|  |  | 830 | 2327.694
|  |  | 830.5 | 2326.055
|  |  | 831 | 2324.416
|  |  | 831.5 | 2322.777
|  |  | 832 | 2321.138
|  |  | 832.5 | 2319.8413
|  |  | 833 | 2318.5445
|  |  | 833.5 | 2317.2478
|  |  | 834 | 2315.951
|  |  | 834.5 | 2315.0851
|  |  | 835 | 2314.2193
|  |  | 835.5 | 2313.3534
|  |  | 836 | 2312.4875
|  |  | 836.5 | 2312.1099
|  |  | 837 | 2311.7324
|  |  | 837.5 | 2311.3548
|  |  | 838 | 2310.9772
|  |  | 838.5 | 2310.5423
|  |  | 839 | 2310.1074
|  |  | 839.5 | 2309.6724
|  |  | 840 | 2309.2375
|  |  | 840.5 | 2308.289
|  |  | 841 | 2307.3404
|  |  | 841.5 | 2306.3919
|  |  | 842 | 2305.4434
|  |  | 842.5 | 2304.2363
|  |  | 843 | 2303.0294
|  |  | 843.5 | 2301.8223
|  |  | 844 | 2300.6153
|  |  | 844.5 | 2299.4568
|  |  | 845 | 2298.2984
|  |  | 845.5 | 2297.1399
|  |  | 846 | 2295.9815
|  |  | 846.5 | 2295.2534
|  |  | 847 | 2294.5254
|  |  | 847.5 | 2293.7974
|  |  | 848 | 2293.0693
|  |  | 848.5 | 2292.7136
|  |  | 849 | 2292.3579
|  |  | 849.5 | 2292.0022
|  |  | 850 | 2291.6465
|  |  | 850.5 | 2290.3532
|  |  | 851 | 2289.0599
|  |  | 851.5 | 2287.7665
|  |  | 852 | 2286.4732
|  |  | 852.5 | 2284.0617
|  |  | 853 | 2281.6502
|  |  | 853.5 | 2279.2386
|  |  | 854 | 2276.8271
|  |  | 854.5 | 2273.2228
|  |  | 855 | 2269.6185
|  |  | 855.5 | 2266.0143
|  |  | 856 | 2262.41
|  |  | 856.5 | 2258.129
|  |  | 857 | 2253.848
|  |  | 857.5 | 2249.567
|  |  | 858 | 2245.286
|  |  | 858.5 | 2241.8269
|  |  | 859 | 2238.3678
|  |  | 859.5 | 2234.9087
|  |  | 860 | 2231.4495
|  |  | 860.5 | 2229.2087
|  |  | 861 | 2226.9679
|  |  | 861.5 | 2224.727
|  |  | 862 | 2222.4862
|  |  | 862.5 | 2220.3147
|  |  | 863 | 2218.1432
|  |  | 863.5 | 2215.9716
|  |  | 864 | 2213.8001
|  |  | 864.5 | 2210.8834
|  |  | 865 | 2207.9667
|  |  | 865.5 | 2205.05
|  |  | 866 | 2202.1333
|  |  | 866.5 | 2198.6781
|  |  | 867 | 2195.2229
|  |  | 867.5 | 2191.7677
|  |  | 868 | 2188.3125
|  |  | 868.5 | 2183.3547
|  |  | 869 | 2178.3968
|  |  | 869.5 | 2173.4389
|  |  | 870 | 2168.4811
|  |  | 870.5 | 2161.2155
|  |  | 871 | 2153.9499
|  |  | 871.5 | 2146.6844
|  |  | 872 | 2139.4188
|  |  | 872.5 | 2133.0177
|  |  | 873 | 2126.6166
|  |  | 873.5 | 2120.2155
|  |  | 874 | 2113.8144
|  |  | 874.5 | 2108.8642
|  |  | 875 | 2103.914
|  |  | 875.5 | 2098.9638
|  |  | 876 | 2094.0136
|  |  | 876.5 | 2089.8409
|  |  | 877 | 2085.6682
|  |  | 877.5 | 2081.4955
|  |  | 878 | 2077.3228
|  |  | 878.5 | 2073.3862
|  |  | 879 | 2069.4498
|  |  | 879.5 | 2065.5132
|  |  | 880 | 2061.5767
|  |  | 880.5 | 2057.7757
|  |  | 881 | 2053.9748
|  |  | 881.5 | 2050.1738
|  |  | 882 | 2046.3728
|  |  | 882.5 | 2041.6503
|  |  | 883 | 2036.9278
|  |  | 883.5 | 2032.2053
|  |  | 884 | 2027.4828
|  |  | 884.5 | 2022.4377
|  |  | 885 | 2017.3926
|  |  | 885.5 | 2012.3475
|  |  | 886 | 2007.3024
|  |  | 886.5 | 2002.1078
|  |  | 887 | 1996.9132
|  |  | 887.5 | 1991.7185
|  |  | 888 | 1986.5239
|  |  | 888.5 | 1979.9846
|  |  | 889 | 1973.4453
|  |  | 889.5 | 1966.906
|  |  | 890 | 1960.3667
|  |  | 890.5 | 1954.0208
|  |  | 891 | 1947.6748
|  |  | 891.5 | 1941.3288
|  |  | 892 | 1934.9828
|  |  | 892.5 | 1928.1343
|  |  | 893 | 1921.2857
|  |  | 893.5 | 1914.4372
|  |  | 894 | 1907.5886
|  |  | 894.5 | 1900.087
|  |  | 895 | 1892.5853
|  |  | 895.5 | 1885.0836
|  |  | 896 | 1877.582
|  |  | 896.5 | 1870.2227
|  |  | 897 | 1862.8634
|  |  | 897.5 | 1855.504
|  |  | 898 | 1848.1447
|  |  | 898.5 | 1841.6673
|  |  | 899 | 1835.1898
|  |  | 899.5 | 1828.7124
|  |  | 900 | 1822.235
|  |  | 900.5 | 1817.209
|  |  | 901 | 1812.183
|  |  | 901.5 | 1807.157
|  |  | 902 | 1802.131
|  |  | 902.5 | 1798.164
|  |  | 903 | 1794.197
|  |  | 903.5 | 1790.2301
|  |  | 904 | 1786.2631
|  |  | 904.5 | 1782.7514
|  |  | 905 | 1779.2396
|  |  | 905.5 | 1775.7279
|  |  | 906 | 1772.2162
|  |  | 906.5 | 1769.0121
|  |  | 907 | 1765.808
|  |  | 907.5 | 1762.6039
|  |  | 908 | 1759.3998
|  |  | 908.5 | 1756.2667
|  |  | 909 | 1753.1337
|  |  | 909.5 | 1750.0006
|  |  | 910 | 1746.8676
|  |  | 910.5 | 1741.991
|  |  | 911 | 1737.1145
|  |  | 911.5 | 1732.2379
|  |  | 912 | 1727.3614
|  |  | 912.5 | 1722.4335
|  |  | 913 | 1717.5057
|  |  | 913.5 | 1712.5779
|  |  | 914 | 1707.65
|  |  | 914.5 | 1702.7706
|  |  | 915 | 1697.8913
|  |  | 915.5 | 1693.0119
|  |  | 916 | 1688.1326
|  |  | 916.5 | 1681.2266
|  |  | 917 | 1674.3205
|  |  | 917.5 | 1667.4145
|  |  | 918 | 1660.5085
|  |  | 918.5 | 1653.4719
|  |  | 919 | 1646.4353
|  |  | 919.5 | 1639.3988
|  |  | 920 | 1632.3622
|  |  | 920.5 | 1625.2014
|  |  | 921 | 1618.0406
|  |  | 921.5 | 1610.8797
|  |  | 922 | 1603.7189
|  |  | 922.5 | 1595.4197
|  |  | 923 | 1587.1204
|  |  | 923.5 | 1578.8211
|  |  | 924 | 1570.5219
|  |  | 924.5 | 1560.3892
|  |  | 925 | 1550.2565
|  |  | 925.5 | 1540.1238
|  |  | 926 | 1529.9911
|  |  | 926.5 | 1520.6665
|  |  | 927 | 1511.3418
|  |  | 927.5 | 1502.0171
|  |  | 928 | 1492.6924
|  |  | 928.5 | 1485.332
|  |  | 929 | 1477.9716
|  |  | 929.5 | 1470.6111
|  |  | 930 | 1463.2507
|  |  | 930.5 | 1455.9908
|  |  | 931 | 1448.7309
|  |  | 931.5 | 1441.471
|  |  | 932 | 1434.2111
|  |  | 932.5 | 1425.5308
|  |  | 933 | 1416.8506
|  |  | 933.5 | 1408.1703
|  |  | 934 | 1399.4901
|  |  | 934.5 | 1390.1055
|  |  | 935 | 1380.7209
|  |  | 935.5 | 1371.3363
|  |  | 936 | 1361.9517
|  |  | 936.5 | 1352.6438
|  |  | 937 | 1343.3359
|  |  | 937.5 | 1334.028
|  |  | 938 | 1324.7201
|  |  | 938.5 | 1315.3338
|  |  | 939 | 1305.9475
|  |  | 939.5 | 1296.5612
|  |  | 940 | 1287.1749
|  |  | 940.5 | 1280.1208
|  |  | 941 | 1273.0666
|  |  | 941.5 | 1266.0124
|  |  | 942 | 1258.9583
|  |  | 942.5 | 1253.3602
|  |  | 943 | 1247.7621
|  |  | 943.5 | 1242.1641
|  |  | 944 | 1236.566
|  |  | 944.5 | 1231.487
|  |  | 945 | 1226.408
|  |  | 945.5 | 1221.329
|  |  | 946 | 1216.2499
|  |  | 946.5 | 1209.1144
|  |  | 947 | 1201.9789
|  |  | 947.5 | 1194.8433
|  |  | 948 | 1187.7077
|  |  | 948.5 | 1179.048
|  |  | 949 | 1170.3882
|  |  | 949.5 | 1161.7285
|  |  | 950 | 1153.0687

## Comparisons-1
Homer | OD/M/cm |  | OD/M/cm | OD/M/cm | Gemma Data
| CCO |  | HbO | HbR | Wavelength | HbO2 | HHb | Diff-CCO | OD/M/cm
[5 empty] | nm | OD/M/cm | OD/M/cm | OD/M/cm | Tabulated coefficient value | 1419.32 | 389.8 | 1905.03 |  | 1674.07 | 609.45 | 1917.32 |  | 839.66 | 865.07 | 2261.33 |  | 785.9 | 1159.31 | 2289.9 | 866.76 | 1313.35 | 1958.89
650 | 4933.2488 | 250 | 106112 | 112736 |  |  |  |  | Convoluted coefficient value | 1474.9361 | 412.9297 | 1976.3256 |  | 1485.4561 | 574.0969 | 1918.7884 |  | 963.2943 | 836.0539 | 2190.4856 |  | 808.9884 | 1086.034 | 2271.7242 | 833.6825 | 1252.4158 | 2051.4807
650.5 | 4914.7977 | 252 | 105552 | 112736 |  |  |  |  | x2.303 | 3396.7778 | 950.9771 | 4551.4779 |  | 3421.0054 | 1322.1451 | 4418.9697 |  | 2218.4667 | 1925.4322 | 5044.6884 |  | 1863.1002 | 2501.1363 | 5231.7807 | 1919.9707 | 2884.3135 | 4724.56
651 | 4896.3461 | 254 | 107660 | 112736 | [5 empty] | 720 | 720 | 720 |  | 760 | 760 | 760 |  | 800 | 800 | 800 |  | 850 | 850 | 850 | 890 | 890 | 890
651.5 | 4877.8949 | 256 | 109788 | 113824 | 650 | 386.8 | 3734.15 | 4929.24 |  | HbR | HbO | CCO |  | HbR | HbO | CCO |  | HbR | HbO | CCO |  | HbR | HbO | CCO | HbR | HbO | CCO
652 | 4859.4433 | 258 | 112944 | 115040 | 651 | 379.2 | 3702.97 | 4892.33
652.5 | 4835.0521 | 260 | 116376 | 116296 | 652 | 372.1 | 3671.79 | 4855.41
653 | 4810.6609 | 262 | 120188 | 117564 | 653 | 365.81 | 3640.47 | 4806.77 |  | 950.9771 | 3396.7778 | 4551.4779 | 1322.1451 | 3421.0054 | 4418.9697 | 1925.4322 | 2218.4667 | 5044.6884 | 2501.1363 | 1863.1002 | 5231.7807 | 2884.3135 | 1919.9707 | 4724.56
653.5 | 4786.2696 | 264 | 124412 | 118876 | 654 | 360.01 | 3611.68 | 4758.13 |  | 720 | 720 | 720 | 760 | 760 | 760 | 800 | 800 | 800 | 850 | 850 | 850 | 890 | 890 | 890
654 | 4761.878 | 266 | 128696 | 120208 | 655 | 354.41 | 3583.19 | 4702.97 |  | HbO | HbR | CCO | HbO | HbR | CCO | HbO | HbR | CCO | HbO | HbR | CCO | HbO | HbR | CCO
654.5 | 4734.3686 | 268 | 133064 | 121544 | 656 | 349.41 | 3554.61 | 4648.25
655 | 4706.8589 | 270 | 136068 | 122880 | 657 | 345.01 | 3525.99 | 4587.89
655.5 | 4679.3495 | 272 | 137232 | 123096 | 658 | 340.91 | 3497.33 | 4527.95
656 | 4651.8398 | 274 | 138408 | 121952 | 659 | 337.52 | 3468.62 | 4463.68
656.5 | 4621.7195 | 276 | 137424 | 120808 | 660 | 334.52 | 3439.92 | 4399.84
657 | 4591.5992 | 278 | 135820 | 119840 | 661 | 331.71 | 3405.35 | 4332
657.5 | 4561.4789 | 280 | 131936 | 118872 | 662 | 329.32 | 3370.86 | 4263.9
658 | 4531.3587 | 282 | 127720 | 117628 | 663 | 327.52 | 3336.25 | 4191.72
658.5 | 4499.3756 | 284 | 122280 | 114820 | 664 | 325.92 | 3298.16 | 4119.54
659 | 4467.3921 | 286 | 116508 | 112008 | 665 | 324.42 | 3257.38 | 4044.58
659.5 | 4435.409 | 288 | 108484 | 107140 | 666 | 323.32 | 3216.6 | 3969.5
660 | 4403.426 | 290 | 104752 | 98364 | 667 | 322.62 | 3175.39 | 3897.32
660.5 | 4369.3391 | 292 | 98936 | 91636 | 668 | 321.92 | 3131.91 | 3825.14
661 | 4335.2521 | 294 | 88136 | 85820 | 669 | 321.52 | 3088.31 | 3751.96
661.5 | 4301.1653 | 296 | 79316 | 77100 | 670 | 321.22 | 3044.71 | 3678.78
662 | 4267.0784 | 298 | 70884 | 69444 | 671 | 321.12 | 2998.54 | 3606.38
662.5 | 4230.9692 | 300 | 65972 | 64440 | 672 | 321.12 | 2951.16 | 3533.98
663 | 4194.86 | 302 | 63208 | 61300 | 673 | 321.32 | 2903.78 | 3462.63
663.5 | 4158.7508 | 304 | 61952 | 58828 | 674 | 321.32 | 2856.18 | 3391.23
664 | 4122.6416 | 306 | 62352 | 56908 | 675 | 321.02 | 2807.97 | 3321.57
664.5 | 4085.1132 | 308 | 62856 | 57620 | 676 | 320.72 | 2759.9 | 3251.87
665 | 4047.5849 | 310 | 63352 | 59156 | 677 | 320.52 | 2711.69 | 3183.29
665.5 | 4010.0566 | 312 | 65972 | 62248 | 678 | 320.42 | 2664.53 | 3114.8
666 | 3972.5282 | 314 | 69016 | 65344 | 679 | 320.02 | 2617.62 | 3055.44
666.5 | 3936.3945 | 316 | 72404 | 68312 | 680 | 319.32 | 2570.63 | 2996.02
667 | 3900.2607 | 318 | 75536 | 71208 | 681 | 318.52 | 2524.16 | 2948.86
667.5 | 3864.1269 | 320 | 78752 | 74508 | 682 | 318.02 | 2478.17 | 2901.65
668 | 3827.9931 | 322 | 82256 | 78284 | 683 | 317.22 | 2432.27 | 2861.57
668.5 | 3791.3831 | 324 | 85972 | 82060 | 684 | 316.22 | 2386.4 | 2821.57
669 | 3754.7731 | 326 | 89796 | 85592 | 685 | 315.62 | 2343.02 | 2785.17
669.5 | 3718.163 | 328 | 93768 | 88516 | 686 | 315.02 | 2299.81 | 2748.69
670 | 3681.553 | 330 | 97512 | 90856 | 687 | 313.92 | 2256.64 | 2717.29
670.5 | 3645.3202 | 332 | 100964 | 93192 | 688 | 313.42 | 2215.64 | 2685.94
671 | 3609.0875 | 334 | 103504 | 95532 | 689 | 312.52 | 2176.64 | 2659.01
671.5 | 3572.8547 | 336 | 104968 | 99792 | 690 | 312.22 | 2137.64 | 2632.13
672 | 3536.6219 | 338 | 106452 | 104476 | 691 | 312.12 | 2099.16 | 2608.63
672.5 | 3500.9118 | 340 | 107884 | 108472 | 692 | 312.12 | 2065.07 | 2585.05
673 | 3465.2017 | 342 | 109060 | 110996 | 693 | 312.22 | 2030.98 | 2565.55
673.5 | 3429.4916 | 344 | 110092 | 113524 | 694 | 312.42 | 1996.89 | 2546.14
674 | 3393.7815 | 346 | 109032 | 116052 | 695 | 312.92 | 1966.01 | 2523.34
674.5 | 3358.9145 | 348 | 107984 | 118752 | 696 | 313.92 | 1936.52 | 2500.67
675 | 3324.0476 | 350 | 106576 | 122092 | 697 | 314.72 | 1907.12 | 2479.95
675.5 | 3289.1807 | 352 | 105040 | 125436 | 698 | 316.32 | 1878.63 | 2459.28
676 | 3254.3138 | 354 | 103696 | 128776 | 699 | 318.02 | 1852.53 | 2437
676.5 | 3220.0229 | 356 | 101568 | 132120 | 700 | 319.82 | 1826.56 | 2414.81
677 | 3185.732 | 358 | 97828 | 133632 | 701 | 321.82 | 1800.54 | 2391.57
677.5 | 3151.441 | 360 | 94744 | 134940 | 702 | 324.22 | 1777.26 | 2368.38
678 | 3117.1502 | 362 | 92248 | 136044 | 703 | 326.82 | 1754.33 | 2343.19
678.5 | 3087.4393 | 364 | 89836 | 136972 | 704 | 329.52 | 1731.45 | 2317.92
679 | 3057.7284 | 366 | 88484 | 137900 | 705 | 332.21 | 1709.47 | 2294.9
679.5 | 3028.0175 | 368 | 87512 | 138856 | 706 | 335.11 | 1688.28 | 2271.92
680 | 2998.3066 | 370 | 88176 | 139968 | 707 | 338.52 | 1667.08 | 2244.04
680.5 | 2974.6812 | 372 | 91592 | 141084 | 708 | 341.71 | 1645.98 | 2216.12
681 | 2951.0558 | 374 | 95140 | 142196 | 709 | 344.91 | 1626.3 | 2188.32
681.5 | 2927.4304 | 376 | 98936 | 143312 | 710 | 348.41 | 1606.59 | 2160.66
682 | 2903.805 | 378 | 103432 | 144424 | 711 | 352.31 | 1586.91 | 2135.64
682.5 | 2883.7895 | 380 | 109564 | 145232 | 712 | 356.31 | 1567.28 | 2110.67
683 | 2863.774 | 382 | 116968 | 145232 | 713 | 360.11 | 1547.7 | 2081.57
683.5 | 2843.7585 | 384 | 125420 | 148668 | 714 | 363.81 | 1528.11 | 2052.48
684 | 2823.743 | 386 | 135132 | 153908 | 715 | 367.91 | 1508.91 | 2024.98
684.5 | 2805.4929 | 388 | 148100 | 159544 | 716 | 372.3 | 1490.32 | 1997.49
685 | 2787.2428 | 390 | 167748 | 167780 | 717 | 376.4 | 1471.74 | 1973.09
685.5 | 2768.9927 | 392 | 189740 | 180004 | 718 | 380.6 | 1453.15 | 1948.72
686 | 2750.7426 | 394 | 212060 | 191540 | 719 | 385.3 | 1436.12 | 1926.92
686.5 | 2735.0411 | 396 | 231612 | 202124 | 720 | 389.8 | 1419.32 | 1905.03
687 | 2719.3396 | 398 | 248404 | 212712 | 721 | 394.2 | 1402.55 | 1887.4
687.5 | 2703.6381 | 400 | 266232 | 223296 | 722 | 398.7 | 1387.14 | 1869.81
688 | 2687.9366 | 402 | 284224 | 236188 | 723 | 403.4 | 1372.94 | 1857.35
688.5 | 2674.4893 | 404 | 308716 | 253368 | 724 | 408.2 | 1358.86 | 1844.84
689 | 2661.0419 | 406 | 354208 | 270548 | 725 | 413.2 | 1345.27 | 1835.24
689.5 | 2647.5946 | 408 | 422320 | 287356 | 726 | 418 | 1334.85 | 1825.64
690 | 2634.1472 | 410 | 466840 | 303956 | 727 | 422.89 | 1324.55 | 1817.52
690.5 | 2622.3644 | 412 | 500200 | 321344 | 728 | 427.99 | 1314.26 | 1809.44
691 | 2610.5815 | 414 | 524280 | 342596 | 729 | 433.09 | 1307.75 | 1805.36
691.5 | 2598.7987 | 416 | 521880 | 363848 | 730 | 438.16 | 1302.58 | 1801.24
692 | 2587.0158 | 418 | 515520 | 385680 | 731 | 443.37 | 1297.28 | 1800.54
692.5 | 2577.2679 | 420 | 480360 | 407560 | 732 | 448.67 | 1294.28 | 1799.93
693 | 2567.5199 | 422 | 431880 | 429880 | 733 | 453.88 | 1294.68 | 1799.46
693.5 | 2557.772 | 424 | 376236 | 461200 | 734 | 459.18 | 1294.98 | 1798.93
694 | 2548.0241 | 426 | 326032 | 481840 | 735 | 464.48 | 1295.59 | 1800.54
694.5 | 2536.6601 | 428 | 283112 | 500840 | 736 | 469.86 | 1302.45 | 1802.15
695 | 2525.2961 | 430 | 246072 | 528600 | 737 | 475.25 | 1309.27 | 1804.06
695.5 | 2513.9321 | 432 | 214120 | 552160 | 738 | 480.94 | 1316.09 | 1805.93
696 | 2502.5681 | 434 | 165332 | 552160 | 739 | 486.37 | 1327.38 | 1810.23
696.5 | 2492.2096 | 436 | 132820 | 547040 | 740 | 491.84 | 1340.75 | 1814.53
697 | 2481.8512 | 438 | 119140 | 501560 | 741 | 497.44 | 1354.17 | 1820.82
697.5 | 2471.4926 | 440 | 102580 | 413280 | 742 | 503.04 | 1369.33 | 1827.03
698 | 2461.1341 | 442 | 92780 | 363240 | 743 | 508.73 | 1388.35 | 1833.24
698.5 | 2449.9919 | 444 | 81444 | 282724 | 744 | 514.55 | 1407.46 | 1839.41
699 | 2438.8496 | 446 | 76324 | 237224 | 745 | 520.15 | 1426.44 | 1844.62
699.5 | 2427.7073 | 448 | 67044 | 173320 | 746 | 525.76 | 1449.72 | 1849.75
700 | 2416.5651 | 450 | 62816 | 103292 | 747 | 531.58 | 1473.21 | 1853.83
700.5 | 2404.9776 | 452 | 58864 | 62640 | 748 | 537.48 | 1496.71 | 1858.04
701 | 2393.3901 | 454 | 53552 | 36170 | 749 | 543.48 | 1520.81 | 1863.04
701.5 | 2381.8025 | 456 | 49496 | 30698.8 | 750 | 549.34 | 1545.39 | 1868.03
702 | 2370.215 | 458 | 47496 | 25886.4 | 751 | 555.25 | 1569.89 | 1876.33
702.5 | 2357.5786 | 460 | 44480 | 23388.8 | 752 | 561.15 | 1593.38 | 1884.62
703 | 2344.9422 | 462 | 41320 | 20891.2 | 753 | 567.06 | 1613.79 | 1891.22
703.5 | 2332.3059 | 464 | 39807.2 | 19260.8 | 754 | 572.96 | 1634.16 | 1897.82
704 | 2319.6695 | 466 | 37073.2 | 18142.4 | 755 | 578.96 | 1654.49 | 1901.43
704.5 | 2308.171 | 468 | 34870.8 | 17025.6 | 756 | 585.47 | 1664.17 | 1905.03
705 | 2296.6724 | 470 | 33209.2 | 16156.4 | 757 | 591.03 | 1672.86 | 1908.12
705.5 | 2285.1739 | 472 | 31620 | 15310 | 758 | 597.24 | 1681.59 | 1911.2
706 | 2273.6754 | 474 | 30113.6 | 15048.4 | 759 | 602.93 | 1681.15 | 1914.33
706.5 | 2259.7023 | 476 | 28850.8 | 14792.8 | 760 | 609.45 | 1674.07 | 1917.32
707 | 2245.7294 | 478 | 27718 | 14657.2 | 761 | 615.53 | 1667 | 1920.1
707.5 | 2231.7564 | 480 | 26629.2 | 14550 | 762 | 621.74 | 1656.18 | 1923.01
708 | 2217.7834 | 482 | 25701.6 | 14881.2 | 763 | 628.12 | 1633.9 | 1928.01
708.5 | 2203.8961 | 484 | 25180.4 | 15212.4 | 764 | 634.33 | 1611.71 | 1933
709 | 2190.0088 | 486 | 24669.6 | 15543.6 | 765 | 640.54 | 1589.39 | 1938.6
709.5 | 2176.1215 | 488 | 24174.8 | 15898 | 766 | 646.75 | 1557.81 | 1944.12
710 | 2162.2343 | 490 | 23684.4 | 16684 | 767 | 653.35 | 1525.5 | 1949.29
710.5 | 2149.7335 | 492 | 23086.8 | 17469.6 | 768 | 659.43 | 1493.1 | 1954.41
711 | 2137.2327 | 494 | 22457.6 | 18255.6 | 769 | 665.64 | 1458.62 | 1959.71
711.5 | 2124.732 | 496 | 21850.4 | 19041.2 | 770 | 671.81 | 1422.53 | 1965.1
712 | 2112.2312 | 498 | 21260 | 19891.2 | 771 | 678.32 | 1386.53 | 1970
712.5 | 2097.6695 | 500 | 20932.8 | 20862 | 772 | 684.71 | 1350.96 | 1974.91
713 | 2083.1079 | 502 | 20596.4 | 21832.8 | 773 | 690.92 | 1316.56 | 1980.51
713.5 | 2068.5462 | 504 | 20418 | 22803.6 | 774 | 697.22 | 1282.17 | 1986.2
714 | 2053.9846 | 506 | 19946 | 23774.4 | 775 | 703.6 | 1247.77 | 1994.71
714.5 | 2040.2312 | 508 | 19996 | 24745.2 | 776 | 709.94 | 1217.2 | 2003.18
715 | 2026.4778 | 510 | 20035.2 | 25773.6 | 777 | 716.41 | 1186.71 | 2015
715.5 | 2012.7244 | 512 | 20150.4 | 26936.8 | 778 | 722.71 | 1156.31 | 2026.77
716 | 1998.971 | 514 | 20429.2 | 28100 | 779 | 729.53 | 1129.51 | 2038.19
716.5 | 1986.7737 | 516 | 21001.6 | 29263.2 | 780 | 735.83 | 1104.71 | 2049.48
717 | 1974.5765 | 518 | 22509.6 | 30426.4 | 781 | 741.99 | 1080.05 | 2060.68
717.5 | 1962.3792 | 520 | 24202.4 | 31589.6 | 782 | 748.29 | 1056.81 | 2071.89
718 | 1950.182 | 522 | 26450.4 | 32851.2 | 783 | 754.72 | 1036.92 | 2084.57
718.5 | 1939.2551 | 524 | 29269.2 | 34397.6 | 784 | 761.1 | 1017.03 | 2097.38
719 | 1928.3281 | 526 | 32496.4 | 35944 | 785 | 767.92 | 997.23 | 2107.54
719.5 | 1917.4012 | 528 | 35990 | 37490 | 786 | 774.09 | 981.94 | 2117.75
720 | 1906.4743 | 530 | 39956.8 | 39036.4 | 787 | 780.6 | 966.57 | 2126.57
720.5 | 1897.6704 | 532 | 43876 | 40584 | 788 | 787.2 | 951.28 | 2135.47
721 | 1888.8666 | 534 | 46924 | 42088 | 789 | 793.89 | 938.25 | 2142.77
721.5 | 1880.0627 | 536 | 49752 | 43592 | 790 | 800.32 | 926.18 | 2150.06
722 | 1871.2588 | 538 | 51712 | 45092 | 791 | 806.79 | 914.06 | 2156.66
722.5 | 1864.9874 | 540 | 53236 | 46592 | 792 | 813.17 | 903.16 | 2163.26
723 | 1858.7159 | 542 | 53292 | 48148 | 793 | 819.47 | 893.69 | 2175.73
723.5 | 1852.4444 | 544 | 52096 | 49708 | 794 | 826.2 | 884.18 | 2188.15
724 | 1846.1729 | 546 | 49868 | 51268 | 795 | 832.8 | 874.97 | 2200.96
724.5 | 1841.3742 | 548 | 46660 | 52496 | 796 | 838.97 | 867.37 | 2213.64
725 | 1836.5754 | 550 | 43016 | 53412 | 797 | 845.57 | 859.77 | 2227.32
725.5 | 1831.7766 | 552 | 39675.2 | 54080 | 798 | 852.17 | 852.17 | 2241.05
726 | 1826.9779 | 554 | 36815.2 | 54520 | 799 | 858.6 | 845.88 | 2251.21
726.5 | 1822.9219 | 556 | 34476.8 | 54540 | 800 | 865.07 | 839.66 | 2261.33
727 | 1818.8659 | 558 | 33456 | 54164 | 801 | 871.37 | 833.58 | 2266.02
727.5 | 1814.8099 | 560 | 32613.2 | 53788 | 802 | 877.8 | 828.29 | 2270.71
728 | 1810.754 | 562 | 32620 | 52276 | 803 | 884.27 | 823.51 | 2275.62
728.5 | 1808.7029 | 564 | 33915.6 | 50572 | 804 | 890.69 | 818.78 | 2280.61
729 | 1806.6518 | 566 | 36495.2 | 48828 | 805 | 897.08 | 814.39 | 2286.43
729.5 | 1804.6007 | 568 | 40172 | 46948 | 806 | 903.55 | 810.91 | 2292.12
730 | 1802.5496 | 570 | 44496 | 45072 | 807 | 909.98 | 807.31 | 2298.5
730.5 | 1802.2265 | 572 | 49172 | 43340 | 808 | 916.19 | 803.79 | 2304.93
731 | 1801.9034 | 574 | 53308 | 41716 | 809 | 922.48 | 801.19 | 2310.79
731.5 | 1801.5803 | 576 | 55540 | 40092 | 810 | 928.87 | 798.49 | 2316.61
732 | 1801.2572 | 578 | 54728 | 38467.6 | 811 | 935.17 | 795.89 | 2320.61
732.5 | 1801.0257 | 580 | 50104 | 37020 | 812 | 941.38 | 793.89 | 2324.69
733 | 1800.7942 | 582 | 43304 | 35676.4 | 813 | 947.54 | 791.98 | 2327.51
733.5 | 1800.5627 | 584 | 34639.6 | 34332.8 | 814 | 953.67 | 790.2 | 2330.29
734 | 1800.3312 | 586 | 26600.4 | 32851.6 | 815 | 960.05 | 788.59 | 2332.9
734.5 | 1801.1129 | 588 | 19763.2 | 31075.2 | 816 | 966.35 | 787.2 | 2335.51
735 | 1801.8946 | 590 | 14400.8 | 28324.4 | 817 | 972.56 | 785.9 | 2338.2
735.5 | 1802.6762 | 592 | 10468.4 | 25470 | 818 | 978.64 | 784.68 | 2340.89
736 | 1803.4579 | 594 | 7678.8 | 22574.8 | 819 | 984.55 | 783.99 | 2343.58
736.5 | 1804.4062 | 596 | 5683.6 | 19800 | 820 | 990.84 | 783.21 | 2346.32
737 | 1805.3545 | 598 | 4504.4 | 17058.4 | 821 | 997.05 | 782.51 | 2347.19
737.5 | 1806.3028 | 600 | 3200 | 14677.2 | 822 | 1002.96 | 781.99 | 2348.01
738 | 1807.2511 | 602 | 2664 | 13622.4 | 823 | 1008.82 | 781.51 | 2346.49
738.5 | 1809.4219 | 604 | 2128 | 12567.6 | 824 | 1015.03 | 780.99 | 2344.89
739 | 1811.5927 | 606 | 1789.2 | 11513.2 | 825 | 1020.85 | 780.69 | 2342.32
739.5 | 1813.7635 | 608 | 1647.6 | 10477.6 | 826 | 1027.02 | 780.6 | 2339.72
740 | 1815.9343 | 610 | 1506 | 9443.6 | 827 | 1033.06 | 780.38 | 2336.29
740.5 | 1819.0508 | 612 | 1364.4 | 8591.2 | 828 | 1039.05 | 780.3 | 2332.9
741 | 1822.1673 | 614 | 1222.8 | 7762 | 829 | 1044.65 | 780.21 | 2329.43
741.5 | 1825.2838 | 616 | 1110 | 7344.8 | 830 | 1050.43 | 780.21 | 2325.91
742 | 1828.4003 | 618 | 1026 | 6927.2 | 831 | 1056.12 | 780.21 | 2322.69
742.5 | 1831.5124 | 620 | 942 | 6509.6 | 832 | 1061.85 | 780.21 | 2319.39
743 | 1834.6246 | 622 | 858 | 6193.2 | 833 | 1067.71 | 780.21 | 2316.83
743.5 | 1837.7367 | 624 | 774 | 5906.8 | 834 | 1073.62 | 780.3 | 2314.23
744 | 1840.8488 | 626 | 707.6 | 5620 | 835 | 1079.44 | 780.3 | 2312.53
744.5 | 1843.4135 | 628 | 658.8 | 5366.8 | 836 | 1084.82 | 780.38 | 2310.71
745 | 1845.9782 | 630 | 610 | 5148.8 | 837 | 1090.43 | 780.51 | 2310.01
745.5 | 1848.5429 | 632 | 561.2 | 4930.8 | 838 | 1095.94 | 780.69 | 2309.23
746 | 1851.1076 | 634 | 512.4 | 4730.8 | 839 | 1101.5 | 780.99 | 2308.41
746.5 | 1853.1892 | 636 | 478.8 | 4602.4 | 840 | 1106.93 | 781.3 | 2307.49
747 | 1855.2709 | 638 | 460.4 | 4473.6 | 841 | 1112.53 | 781.51 | 2305.63
747.5 | 1857.3526 | 640 | 442 | 4345.2 | 842 | 1117.92 | 781.82 | 2303.72
748 | 1859.4342 | 642 | 423.6 | 4216.8 | 843 | 1123 | 782.12 | 2301.33
748.5 | 1861.9297 | 644 | 405.2 | 4088.4 | 844 | 1128.3 | 782.51 | 2298.89
749 | 1864.4253 | 646 | 390.4 | 3965.08 | 845 | 1133.6 | 783.12 | 2296.64
749.5 | 1866.9208 | 648 | 379.2 | 3857.6 | 846 | 1138.81 | 783.68 | 2294.2
750 | 1869.4163 | 650 | 506 | 3743 | 847 | 1143.89 | 784.29 | 2292.81
750.5 | 1873.5713 | 652 | 488 | 3677 | 848 | 1149.1 | 784.81 | 2291.34
751 | 1877.7264 | 654 | 474 | 3612 | 849 | 1154.4 | 785.42 | 2290.6
751.5 | 1881.8815 | 656 | 464 | 3548 | 850 | 1159.31 | 785.9 | 2289.9
752 | 1886.0366 | 658 | 454.3 | 3491.3 | 851 | 1164.21 | 786.9 | 2287.3
752.5 | 1889.3505 | 660 | 445 | 3442 | 852 | 1169.12 | 787.81 | 2284.74
753 | 1892.6644 | 662 | 438.3 | 3364.7 | 853 | 1173.9 | 788.81 | 2279.92
753.5 | 1895.9784 | 664 | 433.8 | 3292.8 | 854 | 1178.72 | 789.89 | 2275.14
754 | 1899.2923 | 666 | 431.3 | 3226.3 | 855 | 1183.89 | 790.98 | 2267.93
754.5 | 1901.0744 | 668 | 429 | 3133 | 856 | 1188.19 | 792.11 | 2260.72
755 | 1902.8566 | 670 | 427 | 3013 | 857 | 1193.09 | 793.28 | 2252.12
755.5 | 1904.6387 | 672 | 426.5 | 2946 | 858 | 1197.7 | 794.72 | 2243.61
756 | 1906.4208 | 674 | 426 | 2879 | 859 | 1202.3 | 796.11 | 2236.75
756.5 | 1907.9851 | 676 | 424 | 2821.7 | 860 | 1206.77 | 797.49 | 2229.75
757 | 1909.5494 | 678 | 423 | 2732.3 | 861 | 1211.07 | 799.1 | 2225.32
757.5 | 1911.1137 | 680 | 423 | 2610.8 | 862 | 1215.29 | 800.71 | 2220.85
758 | 1912.678 | 682 | 422 | 2497.3 | 863 | 1219.67 | 802.32 | 2216.42
758.5 | 1914.2062 | 684 | 420 | 2392 | 864 | 1224.19 | 804.18 | 2212.12
759 | 1915.7344 | 686 | 418 | 2292.7 | 865 | 1228.27 | 806.09 | 2206.35
759.5 | 1917.2626 | 688 | 416.5 | 2209.3 | 866 | 1232.18 | 808 | 2200.44
760 | 1918.7908 | 690 | 415.5 | 2141.8 | 867 | 1236.39 | 810 | 2193.53
760.5 | 1920.1971 | 692 | 415 | 2068.7 | 868 | 1240.39 | 812 | 2186.63
761 | 1921.6033 | 694 | 415 | 1990 | 869 | 1244.6 | 814.09 | 2176.73
761.5 | 1923.0096 | 696 | 415.5 | 1938.5 | 870 | 1248.68 | 816.39 | 2166.87
762 | 1924.4159 | 698 | 416 | 1887 | 871 | 1252.59 | 818.69 | 2152.36
762.5 | 1926.9298 | 700 | 419.3 | 1827.7 | 872 | 1256.2 | 821.08 | 2137.86
763 | 1929.4438 | 702 | 422.5 | 1778.5 | 873 | 1259.8 | 823.51 | 2125.05
763.5 | 1931.9577 | 704 | 425.5 | 1739.5 | 874 | 1263.8 | 825.9 | 2112.28
764 | 1934.4716 | 706 | 429.7 | 1695.7 | 875 | 1267.49 | 828.29 | 2102.38
764.5 | 1937.2577 | 708 | 435 | 1647 | 876 | 1270.66 | 830.81 | 2092.47
765 | 1940.0436 | 710 | 441 | 1601.7 | 877 | 1274.26 | 833.37 | 2084.05
765.5 | 1942.8297 | 712 | 446.5 | 1562.5 | 878 | 1277.78 | 835.89 | 2075.75
766 | 1945.6157 | 714 | 451.5 | 1529.5 | 879 | 1281.08 | 838.49 | 2067.89
766.5 | 1948.1688 | 716 | 458 | 1492 | 880 | 1284.25 | 840.97 | 2060.08
767 | 1950.7219 | 718 | 466 | 1450 | 881 | 1287.47 | 843.57 | 2052.48
767.5 | 1953.2751 | 720 | 472.7 | 1411.3 | 882 | 1290.38 | 846.09 | 2044.88
768 | 1955.8282 | 722 | 479.5 | 1380 | 883 | 1293.46 | 848.7 | 2035.36
768.5 | 1958.5143 | 724 | 486.5 | 1356 | 884 | 1296.76 | 851.39 | 2025.98
769 | 1961.2004 | 726 | 494.3 | 1331.7 | 885 | 1299.67 | 854 | 2015.91
769.5 | 1963.8865 | 728 | 503 | 1307 | 886 | 1302.36 | 856.6 | 2005.79
770 | 1966.5726 | 730 | 510 | 1296.5 | 887 | 1305.49 | 859.16 | 1995.41
770.5 | 1969.0142 | 732 | 517 | 1286 | 888 | 1308.05 | 861.77 | 1984.99
771 | 1971.4559 | 734 | 521 | 1286 | 889 | 1310.48 | 864.29 | 1972
771.5 | 1973.8975 | 736 | 530.7 | 1293 | 890 | 1313.35 | 866.76 | 1958.89
772 | 1976.3392 | 738 | 546 | 1307 | 891 | 1316.17 | 869.2 | 1946.2
772.5 | 1979.1811 | 740 | 553.5 | 1328 | 892 | 1318.56 | 871.59 | 1933.52
773 | 1982.023 | 742 | 561 | 1349 | 893 | 1320.65 | 873.97 | 1919.8
773.5 | 1984.8649 | 744 | 571 | 1384.3 | 894 | 1323.16 | 876.28 | 1906.12
774 | 1987.7068 | 746 | 581.3 | 1431.3 | 895 | 1325.86 | 878.49 | 1891.14
774.5 | 1991.9521 | 748 | 592 | 1490 | 896 | 1327.94 | 880.49 | 1876.11
775 | 1996.1975 | 750 | 600 | 1532 | 897 | 1330.07 | 882.49 | 1861.43
775.5 | 2000.4429 | 752 | 608 | 1574 | 898 | 1331.98 | 884.35 | 1846.75
776 | 2004.6883 | 754 | 618.7 | 1620.7 | 899 | 1333.76 | 886.09 | 1833.85
776.5 | 2010.5955 | 756 | 629.7 | 1655.3 | 900 | 1336.15 | 887.78 | 1820.82
777 | 2016.5027 | 758 | 641 | 1678 | 901 | 1338.15 | 889.48 | 1810.83
777.5 | 2022.4099 | 760 | 645.5 | 1669 | 902 | 1339.97 | 890.78 | 1800.76
778 | 2028.3171 | 762 | 650 | 1660 | 903 | 1341.67 | 892.08 | 1792.85
778.5 | 2033.9968 | 764 | 666.7 | 1613.3 | 904 | 1343.14 | 893.39 | 1784.95
779 | 2039.6765 | 766 | 681 | 1555 | 905 | 1344.88 | 894.17 | 1777.96
779.5 | 2045.3561 | 768 | 693 | 1485 | 906 | 1346.36 | 894.99 | 1770.84
780 | 2051.0358 | 770 | 701.5 | 1425 | 907 | 1347.44 | 895.69 | 1764.45
780.5 | 2056.6294 | 772 | 710 | 1365 | 908 | 1349.27 | 895.99 | 1758.07
781 | 2062.2229 | 774 | 722 | 1288.3 | 909 | 1350.35 | 896.25 | 1751.86
781.5 | 2067.8164 | 776 | 733.7 | 1216.3 | 910 | 1351.05 | 896.56 | 1745.56
782 | 2073.4099 | 778 | 745 | 1149 | 911 | 1352.44 | 896.17 | 1735.74
782.5 | 2079.7875 | 780 | 754 | 1107.5 | 912 | 1353.87 | 895.47 | 1726.06
783 | 2086.165 | 782 | 763 | 1066 | 913 | 1354.96 | 894.86 | 1716.24
783.5 | 2092.5425 | 784 | 775 | 1021.3 | 914 | 1355.87 | 893.95 | 1706.39
784 | 2098.92 | 786 | 787 | 972 | 915 | 1356.65 | 892.87 | 1696.57
784.5 | 2104.0293 | 788 | 799 | 918 | 916 | 1357.47 | 891.78 | 1686.89
785 | 2109.1385 | 790 | 808 | 913 | 917 | 1357.87 | 890.17 | 1673.08
785.5 | 2114.2477 | 792 | 817 | 908 | 918 | 1358.34 | 888.26 | 1659.27
786 | 2119.357 | 794 | 829 | 887.3 | 919 | 1358.17 | 886.4 | 1645.19
786.5 | 2123.7768 | 796 | 840.7 | 868.7 | 920 | 1358.65 | 884.18 | 1631.08
787 | 2128.1967 | 798 | 852 | 852 | 921 | 1359.47 | 881.49 | 1616.79
787.5 | 2132.6165 | 800 | 863.3 | 838.7 | 922 | 1359.86 | 878.79 | 1602.5
788 | 2137.0364 | 802 | 873.3 | 828 | 923 | 1359.86 | 875.8 | 1585.91
788.5 | 2140.7073 | 804 | 881.8 | 820 | 924 | 1359.86 | 872.37 | 1569.28
789 | 2144.3783 | 806 | 891.7 | 812 | 925 | 1359.86 | 868.89 | 1549.09
789.5 | 2148.0493 | 808 | 903 | 804 | 926 | 1360.04 | 865.29 | 1528.8
790 | 2151.7203 | 810 | 914.3 | 798.7 | 927 | 1359.95 | 861.08 | 1510.22
790.5 | 2155.0183 | 812 | 924.7 | 793.7 | 928 | 1359.56 | 856.86 | 1491.54
791 | 2158.3163 | 814 | 934 | 789 | 929 | 1359.65 | 852.56 | 1476.82
791.5 | 2161.6143 | 816 | 943 | 787 | 930 | 1359.17 | 847.79 | 1462.14
792 | 2164.9123 | 818 | 952 | 785 | 931 | 1358.95 | 842.97 | 1447.63
792.5 | 2171.126 | 820 | 962.7 | 783 | 932 | 1358.65 | 837.97 | 1433.13
793 | 2177.3396 | 822 | 973 | 781 | 933 | 1358.04 | 832.2 | 1415.76
793.5 | 2183.5532 | 824 | 983 | 779 | 934 | 1357.34 | 826.29 | 1398.43
794 | 2189.7668 | 826 | 990.5 | 778.5 | 935 | 1356.56 | 820.51 | 1379.67
794.5 | 2196.1594 | 828 | 998 | 778 | 936 | 1355.35 | 814.09 | 1360.95
795 | 2202.552 | 830 | 1008 | 778 | 937 | 1354.56 | 807.79 | 1342.36
795.5 | 2208.9446 | 832 | 1018 | 777.7 | 938 | 1354.17 | 801.4 | 1323.77
796 | 2215.3373 | 834 | 1028 | 777 | 939 | 1352.96 | 794.28 | 1304.97
796.5 | 2222.1929 | 836 | 1038 | 777 | 940 | 1351.65 | 787.2 | 1286.16
797 | 2229.0485 | 838 | 1047.7 | 777 | 941 | 1350.74 | 779.99 | 1272.09
797.5 | 2235.9041 | 840 | 1057 | 777 | 942 | 1349.87 | 772.52 | 1257.98
798 | 2242.7598 | 842 | 1063.5 | 777.5 | 943 | 1348.35 | 764.92 | 1246.77
798.5 | 2247.82 | 844 | 1070 | 778 | 944 | 1346.44 | 757.32 | 1235.7
799 | 2252.8802 | 846 | 1079.3 | 779.3 | 945 | 1344.97 | 749.11 | 1225.49
799.5 | 2257.9405 | 848 | 1088.3 | 780.3 | 946 | 1344.14 | 740.82 | 1215.29
800 | 2263.0007 | 850 | 1097 | 781 | 947 | 1342.45 | 732.52 | 1201.08
800.5 | 2265.348 | 852 | 1105.7 | 783 | 948 | 1340.67 | 723.93 | 1186.8
801 | 2267.6952 | 854 | 1113 | 785 | 949 | 1339.06 | 715.24 | 1169.51
801.5 | 2270.0424 | 856 | 1119 | 787 | 950 | 1337.06 | 706.64 | 1152.23
802 | 2272.3896 | 858 | 1126 | 789.3 | 951 | 1335.06 | 698.04 | 1134.72
802.5 | 2274.8865 | 860 | 1134 | 792 | 952 | 1332.85 | 689.44 | 1117.22
803 | 2277.3833 | 862 | 1142 | 795.3 | 953 | 1330.98 | 680.84 | 1100.63
803.5 | 2279.8801 | 864 | 1149.7 | 799 | 954 | 1328.94 | 671.33 | 1084.04
804 | 2282.3769 | 866 | 1157 | 803 | 955 | 1325.94 | 661.43 | 1074.23
804.5 | 2285.2436 | 868 | 1163.7 | 807.7 | 956 | 1323.64 | 651.53 | 1064.54
805 | 2288.1103 | 870 | 1170.3 | 812.3 | 957 | 1321.38 | 641.84 | 1053.64
805.5 | 2290.9771 | 872 | 1177 | 817 | 958 | 1319.56 | 632.25 | 1042.65
806 | 2293.8438 | 874 | 1182 | 820.5 | 959 | 1316.87 | 622.73 | 1035.36
806.5 | 2297.0566 | 876 | 1187 | 824 | 960 | 1314.04 | 613.14 | 1027.93
807 | 2300.2694 | 878 | 1193 | 830 | 961 | 1311.96 | 603.54 | 1025.33
807.5 | 2303.4822 | 880 | 1198.7 | 835.7 | 962 | 1309.57 | 593.94 | 1022.63
808 | 2306.695 | 882 | 1204 | 841 | 963 | 1306.66 | 584.17 | 1021.94
808.5 | 2309.6005 | 884 | 1209.3 | 847 | 964 | 1303.88 | 574.35 | 1021.24
809 | 2312.5059 | 886 | 1214.3 | 852.7 | 965 | 1301.45 | 564.54 | 1008.43
809.5 | 2315.4114 | 888 | 1219 | 858 | 966 | 1299.15 | 554.85 | 995.66
810 | 2318.3168 | 890 | 1223.7 | 863.3 | 967 | 1296.28 | 545.17 | 980.16
810.5 | 2320.3439 | 892 | 1227.5 | 867.8 | 968 | 1292.46 | 535.57 | 964.65
811 | 2322.3711 | 894 | 1230.5 | 871.3 | 969 | 1289.68 | 525.93 | 948.15
811.5 | 2324.3982 | 896 | 1234 | 875.3 | 970 | 1286.47 | 516.46 | 931.65
812 | 2326.4253 | 898 | 1238 | 880 | 971 | 1283.47 | 506.95 | 919.58
812.5 | 2327.8455 | 900 | 1241.3 | 883.3 | 972 | 1280.39 | 497.44 | 907.59
813 | 2329.2657 | 902 | 1202 | 765.04 | 973 | 1276.96 | 487.84 | 899.25
813.5 | 2330.686 | 904 | 1206 | 767.44 | 974 | 1273.18 | 478.38 | 891.09
814 | 2332.1062 | 906 | 1209.2 | 769.8 | 975 | 1268.88 | 468.95 | 886.09
814.5 | 2333.399 | 908 | 1211.6 | 772.16 | 976 | 1265.27 | 459.57 | 881.1
815 | 2334.6918 | 910 | 1214 | 774.56 | 977 | 1262.06 | 450.28 | 877.06
815.5 | 2335.9846 | 912 | 1216.4 | 776.92 | 978 | 1258.67 | 441.16 | 873.06
816 | 2337.2774 | 914 | 1218.8 | 778.4 | 979 | 1254.59 | 432.19 | 866.76
816.5 | 2338.6356 | 916 | 1220.8 | 778.04 | 980 | 1250.99 | 423.19 | 860.38
817 | 2339.9937 | 918 | 1222.4 | 777.72 | 981 | 1246.69 | 414.49 | 850.31
817.5 | 2341.3518 | 920 | 1224 | 777.36 | 982 | 1242.69 | 406 | 840.1
818 | 2342.71 | 922 | 1225.6 | 777.04 | 983 | 1239 | 397.4 | 828.98
818.5 | 2344.0606 | 924 | 1227.2 | 776.64 | 984 | 1234.79 | 389.1 | 817.78
819 | 2345.4111 | 926 | 1226.8 | 772.36 | 985 | 1230.18 | 380.9 | 809.09
819.5 | 2346.7617 | 928 | 1224.4 | 768.08 | 986 | 1225.71 | 372.81 | 800.32
820 | 2348.1123 | 930 | 1222 | 763.84 | 987 | 1221.58 | 364.71 | 800.32
820.5 | 2348.5246 | 932 | 1219.6 | 752.28 | 988 | 1216.98 | 356.61 | 800.32
821 | 2348.937 | 934 | 1217.2 | 737.56 | 989 | 1212.98 | 348.61 | 800.32
821.5 | 2349.3493 | 936 | 1215.6 | 722.88 | 990 | 1208.38 | 340.81 | 800.32
822 | 2349.7617 | 938 | 1214.8 | 708.16 | 991 | 1203.99 | 333.32 | 800.32
822.5 | 2348.9997 | 940 | 1214 | 693.44 | 992 | 1198.91 | 325.82 | 800.32
823 | 2348.2378 | 942 | 1213.2 | 678.72 | 993 | 1193.61 | 318.62 | 800.32
823.5 | 2347.4759 | 944 | 1212.4 | 660.52 | 994 | 1189.01 | 311.62 | 800.32
824 | 2346.7139 | 946 | 1210.4 | 641.08 | 995 | 1184.49 | 304.62 | 800.32
824.5 | 2345.3993 | 948 | 1207.2 | 621.64 | 996 | 1178.59 | 297.73 | 800.32
825 | 2344.0846 | 950 | 1204 | 602.24 | 997 | 1172.99 | 290.83 | 800.32
825.5 | 2342.77 | 952 | 1200.8 | 583.4 | 998 | 1169.12 | 284.03 | 800.32
826 | 2341.4553 | 954 | 1197.6 | 568.92 | 999 | 1163.39 | 277.53 | 800.32
826.5 | 2339.7491 | 956 | 1194 | 554.48 | 1000 | 1157.31 | 271.33 | 800.32
827 | 2338.0428 | 958 | 1190 | 540.04
827.5 | 2336.3366 | 960 | 1186 | 525.56
828 | 2334.6304 | 962 | 1182 | 511.12
828.5 | 2332.8963 | 964 | 1178 | 495.36
829 | 2331.1621 | 966 | 1173.2 | 473.32
829.5 | 2329.4281 | 968 | 1167.6 | 451.32
830 | 2327.694 | 970 | 1162 | 429.32
830.5 | 2326.055 | 972 | 1156.4 | 415.28
831 | 2324.416 | 974 | 1150.8 | 402.28
831.5 | 2322.777 | 976 | 1144 | 389.288
832 | 2321.138 | 978 | 1136 | 374.944
832.5 | 2319.8413 | 980 | 1128 | 359.656
833 | 2318.5445 | 982 | 1120 | 344.372
833.5 | 2317.2478 | 984 | 1112 | 329.084
834 | 2315.951 | 986 | 1102.4 | 313.796
834.5 | 2315.0851 | 988 | 1091.2 | 298.508
835 | 2314.2193 | 990 | 1080 | 283.22
835.5 | 2313.3534 | 992 | 1068.8 | 267.932
836 | 2312.4875 | 994 | 1057.6 | 252.648
836.5 | 2312.1099 | 996 | 1046.4 | 237.36
837 | 2311.7324 | 998 | 1035.2 | 222.072
837.5 | 2311.3548 | 1000 | 1024 | 206.784
838 | 2310.9772
838.5 | 2310.5423
839 | 2310.1074
839.5 | 2309.6724
840 | 2309.2375
840.5 | 2308.289
841 | 2307.3404
841.5 | 2306.3919
842 | 2305.4434
842.5 | 2304.2363
843 | 2303.0294
843.5 | 2301.8223
844 | 2300.6153
844.5 | 2299.4568
845 | 2298.2984
845.5 | 2297.1399
846 | 2295.9815
846.5 | 2295.2534
847 | 2294.5254
847.5 | 2293.7974
848 | 2293.0693
848.5 | 2292.7136
849 | 2292.3579
849.5 | 2292.0022
850 | 2291.6465
850.5 | 2290.3532
851 | 2289.0599
851.5 | 2287.7665
852 | 2286.4732
852.5 | 2284.0617
853 | 2281.6502
853.5 | 2279.2386
854 | 2276.8271
854.5 | 2273.2228
855 | 2269.6185
855.5 | 2266.0143
856 | 2262.41
856.5 | 2258.129
857 | 2253.848
857.5 | 2249.567
858 | 2245.286
858.5 | 2241.8269
859 | 2238.3678
859.5 | 2234.9087
860 | 2231.4495
860.5 | 2229.2087
861 | 2226.9679
861.5 | 2224.727
862 | 2222.4862
862.5 | 2220.3147
863 | 2218.1432
863.5 | 2215.9716
864 | 2213.8001
864.5 | 2210.8834
865 | 2207.9667
865.5 | 2205.05
866 | 2202.1333
866.5 | 2198.6781
867 | 2195.2229
867.5 | 2191.7677
868 | 2188.3125
868.5 | 2183.3547
869 | 2178.3968
869.5 | 2173.4389
870 | 2168.4811
870.5 | 2161.2155
871 | 2153.9499
871.5 | 2146.6844
872 | 2139.4188
872.5 | 2133.0177
873 | 2126.6166
873.5 | 2120.2155
874 | 2113.8144
874.5 | 2108.8642
875 | 2103.914
875.5 | 2098.9638
876 | 2094.0136
876.5 | 2089.8409
877 | 2085.6682
877.5 | 2081.4955
878 | 2077.3228
878.5 | 2073.3862
879 | 2069.4498
879.5 | 2065.5132
880 | 2061.5767
880.5 | 2057.7757
881 | 2053.9748
881.5 | 2050.1738
882 | 2046.3728
882.5 | 2041.6503
883 | 2036.9278
883.5 | 2032.2053
884 | 2027.4828
884.5 | 2022.4377
885 | 2017.3926
885.5 | 2012.3475
886 | 2007.3024
886.5 | 2002.1078
887 | 1996.9132
887.5 | 1991.7185
888 | 1986.5239
888.5 | 1979.9846
889 | 1973.4453
889.5 | 1966.906
890 | 1960.3667
890.5 | 1954.0208
891 | 1947.6748
891.5 | 1941.3288
892 | 1934.9828
892.5 | 1928.1343
893 | 1921.2857
893.5 | 1914.4372
894 | 1907.5886
894.5 | 1900.087
895 | 1892.5853
895.5 | 1885.0836
896 | 1877.582
896.5 | 1870.2227
897 | 1862.8634
897.5 | 1855.504
898 | 1848.1447
898.5 | 1841.6673
899 | 1835.1898
899.5 | 1828.7124
900 | 1822.235
900.5 | 1817.209
901 | 1812.183
901.5 | 1807.157
902 | 1802.131
902.5 | 1798.164
903 | 1794.197
903.5 | 1790.2301
904 | 1786.2631
904.5 | 1782.7514
905 | 1779.2396
905.5 | 1775.7279
906 | 1772.2162
906.5 | 1769.0121
907 | 1765.808
907.5 | 1762.6039
908 | 1759.3998
908.5 | 1756.2667
909 | 1753.1337
909.5 | 1750.0006
910 | 1746.8676
910.5 | 1741.991
911 | 1737.1145
911.5 | 1732.2379
912 | 1727.3614
912.5 | 1722.4335
913 | 1717.5057
913.5 | 1712.5779
914 | 1707.65
914.5 | 1702.7706
915 | 1697.8913
915.5 | 1693.0119
916 | 1688.1326
916.5 | 1681.2266
917 | 1674.3205
917.5 | 1667.4145
918 | 1660.5085
918.5 | 1653.4719
919 | 1646.4353
919.5 | 1639.3988
920 | 1632.3622
920.5 | 1625.2014
921 | 1618.0406
921.5 | 1610.8797
922 | 1603.7189
922.5 | 1595.4197
923 | 1587.1204
923.5 | 1578.8211
924 | 1570.5219
924.5 | 1560.3892
925 | 1550.2565
925.5 | 1540.1238
926 | 1529.9911
926.5 | 1520.6665
927 | 1511.3418
927.5 | 1502.0171
928 | 1492.6924
928.5 | 1485.332
929 | 1477.9716
929.5 | 1470.6111
930 | 1463.2507
930.5 | 1455.9908
931 | 1448.7309
931.5 | 1441.471
932 | 1434.2111
932.5 | 1425.5308
933 | 1416.8506
933.5 | 1408.1703
934 | 1399.4901
934.5 | 1390.1055
935 | 1380.7209
935.5 | 1371.3363
936 | 1361.9517
936.5 | 1352.6438
937 | 1343.3359
937.5 | 1334.028
938 | 1324.7201
938.5 | 1315.3338
939 | 1305.9475
939.5 | 1296.5612
940 | 1287.1749
940.5 | 1280.1208
941 | 1273.0666
941.5 | 1266.0124
942 | 1258.9583
942.5 | 1253.3602
943 | 1247.7621
943.5 | 1242.1641
944 | 1236.566
944.5 | 1231.487
945 | 1226.408
945.5 | 1221.329
946 | 1216.2499
946.5 | 1209.1144
947 | 1201.9789
947.5 | 1194.8433
948 | 1187.7077
948.5 | 1179.048
949 | 1170.3882
949.5 | 1161.7285
950 | 1153.0687

## Comparisons-2
| Homer | Homer | Homer | Gemma | Gemma | Gemma | Gemma |  |  |  |  | Homer | Homer | Homer | Homer | Gemma | Gemma | Gemma | Gemma
| OD/M/cm | OD/M/cm | OD/M/cm | [8 empty] | OD/M/cm | OD/M/cm |  | OD/M/cm
| HbO | HbR | CCO | HbO | HHb | Diff-CCO | [5 empty] | HbO | HbR |  | CCO | Wavelength | HbO2 | HHb | Diff-CCO
nm |  |  |  | OD/M/cm | OD/M/cm | OD/M/cm | nm |  |  |  | nm |  |  |  |  | nm | OD/M/cm | OD/M/cm | OD/M/cm
250 | 106112 | 112736 | [8 empty] | 250 | 106112 | 112736 | 650 | 4933.2488
252 | 105552 | 112736 | [8 empty] | 252 | 105552 | 112736 | 650.5 | 4914.7977
254 | 107660 | 112736 | [8 empty] | 254 | 107660 | 112736 | 651 | 4896.3461
256 | 109788 | 113824 | [8 empty] | 256 | 109788 | 113824 | 651.5 | 4877.8949 | 650 | 386.8 | 3734.15 | 4929.24
258 | 112944 | 115040 | [8 empty] | 258 | 112944 | 115040 | 652 | 4859.4433 | 651 | 379.2 | 3702.97 | 4892.33
260 | 116376 | 116296 | [8 empty] | 260 | 116376 | 116296 | 652.5 | 4835.0521 | 652 | 372.1 | 3671.79 | 4855.41
262 | 120188 | 117564 | [8 empty] | 262 | 120188 | 117564 | 653 | 4810.6609 | 653 | 365.81 | 3640.47 | 4806.77
264 | 124412 | 118876 | [8 empty] | 264 | 124412 | 118876 | 653.5 | 4786.2696 | 654 | 360.01 | 3611.68 | 4758.13
266 | 128696 | 120208 | [8 empty] | 266 | 128696 | 120208 | 654 | 4761.878 | 655 | 354.41 | 3583.19 | 4702.97
268 | 133064 | 121544 | [8 empty] | 268 | 133064 | 121544 | 654.5 | 4734.3686 | 656 | 349.41 | 3554.61 | 4648.25
270 | 136068 | 122880 | [8 empty] | 270 | 136068 | 122880 | 655 | 4706.8589 | 657 | 345.01 | 3525.99 | 4587.89
272 | 137232 | 123096 | [8 empty] | 272 | 137232 | 123096 | 655.5 | 4679.3495 | 658 | 340.91 | 3497.33 | 4527.95
274 | 138408 | 121952 | [8 empty] | 274 | 138408 | 121952 | 656 | 4651.8398 | 659 | 337.52 | 3468.62 | 4463.68
276 | 137424 | 120808 | [8 empty] | 276 | 137424 | 120808 | 656.5 | 4621.7195 | 660 | 334.52 | 3439.92 | 4399.84
278 | 135820 | 119840 | [8 empty] | 278 | 135820 | 119840 | 657 | 4591.5992 | 661 | 331.71 | 3405.35 | 4332
280 | 131936 | 118872 | [8 empty] | 280 | 131936 | 118872 | 657.5 | 4561.4789 | 662 | 329.32 | 3370.86 | 4263.9
282 | 127720 | 117628 | [8 empty] | 282 | 127720 | 117628 | 658 | 4531.3587 | 663 | 327.52 | 3336.25 | 4191.72
284 | 122280 | 114820 | [8 empty] | 284 | 122280 | 114820 | 658.5 | 4499.3756 | 664 | 325.92 | 3298.16 | 4119.54
286 | 116508 | 112008 | [8 empty] | 286 | 116508 | 112008 | 659 | 4467.3921 | 665 | 324.42 | 3257.38 | 4044.58
288 | 108484 | 107140 | [8 empty] | 288 | 108484 | 107140 | 659.5 | 4435.409 | 666 | 323.32 | 3216.6 | 3969.5
290 | 104752 | 98364 | [8 empty] | 290 | 104752 | 98364 | 660 | 4403.426 | 667 | 322.62 | 3175.39 | 3897.32
292 | 98936 | 91636 | [8 empty] | 292 | 98936 | 91636 | 660.5 | 4369.3391 | 668 | 321.92 | 3131.91 | 3825.14
294 | 88136 | 85820 | [8 empty] | 294 | 88136 | 85820 | 661 | 4335.2521 | 669 | 321.52 | 3088.31 | 3751.96
296 | 79316 | 77100 | [8 empty] | 296 | 79316 | 77100 | 661.5 | 4301.1653 | 670 | 321.22 | 3044.71 | 3678.78
298 | 70884 | 69444 | [8 empty] | 298 | 70884 | 69444 | 662 | 4267.0784 | 671 | 321.12 | 2998.54 | 3606.38
300 | 65972 | 64440 | [8 empty] | 300 | 65972 | 64440 | 662.5 | 4230.9692 | 672 | 321.12 | 2951.16 | 3533.98
302 | 63208 | 61300 | [8 empty] | 302 | 63208 | 61300 | 663 | 4194.86 | 673 | 321.32 | 2903.78 | 3462.63
304 | 61952 | 58828 | [8 empty] | 304 | 61952 | 58828 | 663.5 | 4158.7508 | 674 | 321.32 | 2856.18 | 3391.23
306 | 62352 | 56908 | [8 empty] | 306 | 62352 | 56908 | 664 | 4122.6416 | 675 | 321.02 | 2807.97 | 3321.57
308 | 62856 | 57620 | [8 empty] | 308 | 62856 | 57620 | 664.5 | 4085.1132 | 676 | 320.72 | 2759.9 | 3251.87
310 | 63352 | 59156 | [8 empty] | 310 | 63352 | 59156 | 665 | 4047.5849 | 677 | 320.52 | 2711.69 | 3183.29
312 | 65972 | 62248 | [8 empty] | 312 | 65972 | 62248 | 665.5 | 4010.0566 | 678 | 320.42 | 2664.53 | 3114.8
314 | 69016 | 65344 | [8 empty] | 314 | 69016 | 65344 | 666 | 3972.5282 | 679 | 320.02 | 2617.62 | 3055.44
316 | 72404 | 68312 | [8 empty] | 316 | 72404 | 68312 | 666.5 | 3936.3945 | 680 | 319.32 | 2570.63 | 2996.02
318 | 75536 | 71208 | [8 empty] | 318 | 75536 | 71208 | 667 | 3900.2607 | 681 | 318.52 | 2524.16 | 2948.86
320 | 78752 | 74508 | [8 empty] | 320 | 78752 | 74508 | 667.5 | 3864.1269 | 682 | 318.02 | 2478.17 | 2901.65
322 | 82256 | 78284 | [8 empty] | 322 | 82256 | 78284 | 668 | 3827.9931 | 683 | 317.22 | 2432.27 | 2861.57
324 | 85972 | 82060 | [8 empty] | 324 | 85972 | 82060 | 668.5 | 3791.3831 | 684 | 316.22 | 2386.4 | 2821.57
326 | 89796 | 85592 | [8 empty] | 326 | 89796 | 85592 | 669 | 3754.7731 | 685 | 315.62 | 2343.02 | 2785.17
328 | 93768 | 88516 | [8 empty] | 328 | 93768 | 88516 | 669.5 | 3718.163 | 686 | 315.02 | 2299.81 | 2748.69
330 | 97512 | 90856 | [8 empty] | 330 | 97512 | 90856 | 670 | 3681.553 | 687 | 313.92 | 2256.64 | 2717.29
332 | 100964 | 93192 | [8 empty] | 332 | 100964 | 93192 | 670.5 | 3645.3202 | 688 | 313.42 | 2215.64 | 2685.94
334 | 103504 | 95532 | [8 empty] | 334 | 103504 | 95532 | 671 | 3609.0875 | 689 | 312.52 | 2176.64 | 2659.01
336 | 104968 | 99792 | [8 empty] | 336 | 104968 | 99792 | 671.5 | 3572.8547 | 690 | 312.22 | 2137.64 | 2632.13
338 | 106452 | 104476 | [8 empty] | 338 | 106452 | 104476 | 672 | 3536.6219 | 691 | 312.12 | 2099.16 | 2608.63
340 | 107884 | 108472 | [8 empty] | 340 | 107884 | 108472 | 672.5 | 3500.9118 | 692 | 312.12 | 2065.07 | 2585.05
342 | 109060 | 110996 | [8 empty] | 342 | 109060 | 110996 | 673 | 3465.2017 | 693 | 312.22 | 2030.98 | 2565.55
344 | 110092 | 113524 | [8 empty] | 344 | 110092 | 113524 | 673.5 | 3429.4916 | 694 | 312.42 | 1996.89 | 2546.14
346 | 109032 | 116052 | [8 empty] | 346 | 109032 | 116052 | 674 | 3393.7815 | 695 | 312.92 | 1966.01 | 2523.34
348 | 107984 | 118752 | [8 empty] | 348 | 107984 | 118752 | 674.5 | 3358.9145 | 696 | 313.92 | 1936.52 | 2500.67
350 | 106576 | 122092 | [8 empty] | 350 | 106576 | 122092 | 675 | 3324.0476 | 697 | 314.72 | 1907.12 | 2479.95
352 | 105040 | 125436 | [8 empty] | 352 | 105040 | 125436 | 675.5 | 3289.1807 | 698 | 316.32 | 1878.63 | 2459.28
354 | 103696 | 128776 | [8 empty] | 354 | 103696 | 128776 | 676 | 3254.3138 | 699 | 318.02 | 1852.53 | 2437
356 | 101568 | 132120 | [8 empty] | 356 | 101568 | 132120 | 676.5 | 3220.0229 | 700 | 319.82 | 1826.56 | 2414.81
358 | 97828 | 133632 | [8 empty] | 358 | 97828 | 133632 | 677 | 3185.732 | 701 | 321.82 | 1800.54 | 2391.57
360 | 94744 | 134940 | [8 empty] | 360 | 94744 | 134940 | 677.5 | 3151.441 | 702 | 324.22 | 1777.26 | 2368.38
362 | 92248 | 136044 | [8 empty] | 362 | 92248 | 136044 | 678 | 3117.1502 | 703 | 326.82 | 1754.33 | 2343.19
364 | 89836 | 136972 | [8 empty] | 364 | 89836 | 136972 | 678.5 | 3087.4393 | 704 | 329.52 | 1731.45 | 2317.92
366 | 88484 | 137900 | [8 empty] | 366 | 88484 | 137900 | 679 | 3057.7284 | 705 | 332.21 | 1709.47 | 2294.9
368 | 87512 | 138856 | [8 empty] | 368 | 87512 | 138856 | 679.5 | 3028.0175 | 706 | 335.11 | 1688.28 | 2271.92
370 | 88176 | 139968 | [8 empty] | 370 | 88176 | 139968 | 680 | 2998.3066 | 707 | 338.52 | 1667.08 | 2244.04
372 | 91592 | 141084 | [8 empty] | 372 | 91592 | 141084 | 680.5 | 2974.6812 | 708 | 341.71 | 1645.98 | 2216.12
374 | 95140 | 142196 | [8 empty] | 374 | 95140 | 142196 | 681 | 2951.0558 | 709 | 344.91 | 1626.3 | 2188.32
376 | 98936 | 143312 | [8 empty] | 376 | 98936 | 143312 | 681.5 | 2927.4304 | 710 | 348.41 | 1606.59 | 2160.66
378 | 103432 | 144424 | [8 empty] | 378 | 103432 | 144424 | 682 | 2903.805 | 711 | 352.31 | 1586.91 | 2135.64
380 | 109564 | 145232 | [8 empty] | 380 | 109564 | 145232 | 682.5 | 2883.7895 | 712 | 356.31 | 1567.28 | 2110.67
382 | 116968 | 145232 | [8 empty] | 382 | 116968 | 145232 | 683 | 2863.774 | 713 | 360.11 | 1547.7 | 2081.57
384 | 125420 | 148668 | [8 empty] | 384 | 125420 | 148668 | 683.5 | 2843.7585 | 714 | 363.81 | 1528.11 | 2052.48
386 | 135132 | 153908 | [8 empty] | 386 | 135132 | 153908 | 684 | 2823.743 | 715 | 367.91 | 1508.91 | 2024.98
388 | 148100 | 159544 | [8 empty] | 388 | 148100 | 159544 | 684.5 | 2805.4929 | 716 | 372.3 | 1490.32 | 1997.49
390 | 167748 | 167780 | [8 empty] | 390 | 167748 | 167780 | 685 | 2787.2428 | 717 | 376.4 | 1471.74 | 1973.09
392 | 189740 | 180004 | [8 empty] | 392 | 189740 | 180004 | 685.5 | 2768.9927 | 718 | 380.6 | 1453.15 | 1948.72
394 | 212060 | 191540 | [8 empty] | 394 | 212060 | 191540 | 686 | 2750.7426 | 719 | 385.3 | 1436.12 | 1926.92
396 | 231612 | 202124 | [8 empty] | 396 | 231612 | 202124 | 686.5 | 2735.0411 | 720 | 389.8 | 1419.32 | 1905.03
398 | 248404 | 212712 | [8 empty] | 398 | 248404 | 212712 | 687 | 2719.3396 | 721 | 394.2 | 1402.55 | 1887.4
400 | 266232 | 223296 | [8 empty] | 400 | 266232 | 223296 | 687.5 | 2703.6381 | 722 | 398.7 | 1387.14 | 1869.81
402 | 284224 | 236188 | [8 empty] | 402 | 284224 | 236188 | 688 | 2687.9366 | 723 | 403.4 | 1372.94 | 1857.35
404 | 308716 | 253368 | [8 empty] | 404 | 308716 | 253368 | 688.5 | 2674.4893 | 724 | 408.2 | 1358.86 | 1844.84
406 | 354208 | 270548 | [8 empty] | 406 | 354208 | 270548 | 689 | 2661.0419 | 725 | 413.2 | 1345.27 | 1835.24
408 | 422320 | 287356 | [8 empty] | 408 | 422320 | 287356 | 689.5 | 2647.5946 | 726 | 418 | 1334.85 | 1825.64
410 | 466840 | 303956 | [8 empty] | 410 | 466840 | 303956 | 690 | 2634.1472 | 727 | 422.89 | 1324.55 | 1817.52
412 | 500200 | 321344 | [8 empty] | 412 | 500200 | 321344 | 690.5 | 2622.3644 | 728 | 427.99 | 1314.26 | 1809.44
414 | 524280 | 342596 | [8 empty] | 414 | 524280 | 342596 | 691 | 2610.5815 | 729 | 433.09 | 1307.75 | 1805.36
416 | 521880 | 363848 | [8 empty] | 416 | 521880 | 363848 | 691.5 | 2598.7987 | 730 | 438.16 | 1302.58 | 1801.24
418 | 515520 | 385680 | [8 empty] | 418 | 515520 | 385680 | 692 | 2587.0158 | 731 | 443.37 | 1297.28 | 1800.54
420 | 480360 | 407560 | [8 empty] | 420 | 480360 | 407560 | 692.5 | 2577.2679 | 732 | 448.67 | 1294.28 | 1799.93
422 | 431880 | 429880 | [8 empty] | 422 | 431880 | 429880 | 693 | 2567.5199 | 733 | 453.88 | 1294.68 | 1799.46
424 | 376236 | 461200 | [8 empty] | 424 | 376236 | 461200 | 693.5 | 2557.772 | 734 | 459.18 | 1294.98 | 1798.93
426 | 326032 | 481840 | [8 empty] | 426 | 326032 | 481840 | 694 | 2548.0241 | 735 | 464.48 | 1295.59 | 1800.54
428 | 283112 | 500840 | [8 empty] | 428 | 283112 | 500840 | 694.5 | 2536.6601 | 736 | 469.86 | 1302.45 | 1802.15
430 | 246072 | 528600 | [8 empty] | 430 | 246072 | 528600 | 695 | 2525.2961 | 737 | 475.25 | 1309.27 | 1804.06
432 | 214120 | 552160 | [8 empty] | 432 | 214120 | 552160 | 695.5 | 2513.9321 | 738 | 480.94 | 1316.09 | 1805.93
434 | 165332 | 552160 | [8 empty] | 434 | 165332 | 552160 | 696 | 2502.5681 | 739 | 486.37 | 1327.38 | 1810.23
436 | 132820 | 547040 | [8 empty] | 436 | 132820 | 547040 | 696.5 | 2492.2096 | 740 | 491.84 | 1340.75 | 1814.53
438 | 119140 | 501560 | [8 empty] | 438 | 119140 | 501560 | 697 | 2481.8512 | 741 | 497.44 | 1354.17 | 1820.82
440 | 102580 | 413280 | [8 empty] | 440 | 102580 | 413280 | 697.5 | 2471.4926 | 742 | 503.04 | 1369.33 | 1827.03
442 | 92780 | 363240 | [8 empty] | 442 | 92780 | 363240 | 698 | 2461.1341 | 743 | 508.73 | 1388.35 | 1833.24
444 | 81444 | 282724 | [8 empty] | 444 | 81444 | 282724 | 698.5 | 2449.9919 | 744 | 514.55 | 1407.46 | 1839.41
446 | 76324 | 237224 | [8 empty] | 446 | 76324 | 237224 | 699 | 2438.8496 | 745 | 520.15 | 1426.44 | 1844.62
448 | 67044 | 173320 | [8 empty] | 448 | 67044 | 173320 | 699.5 | 2427.7073 | 746 | 525.76 | 1449.72 | 1849.75
450 | 62816 | 103292 | [8 empty] | 450 | 62816 | 103292 | 700 | 2416.5651 | 747 | 531.58 | 1473.21 | 1853.83
452 | 58864 | 62640 | [8 empty] | 452 | 58864 | 62640 | 700.5 | 2404.9776 | 748 | 537.48 | 1496.71 | 1858.04
454 | 53552 | 36170 | [8 empty] | 454 | 53552 | 36170 | 701 | 2393.3901 | 749 | 543.48 | 1520.81 | 1863.04
456 | 49496 | 30698.8 | [8 empty] | 456 | 49496 | 30698.8 | 701.5 | 2381.8025 | 750 | 549.34 | 1545.39 | 1868.03
458 | 47496 | 25886.4 | [8 empty] | 458 | 47496 | 25886.4 | 702 | 2370.215 | 751 | 555.25 | 1569.89 | 1876.33
460 | 44480 | 23388.8 | [8 empty] | 460 | 44480 | 23388.8 | 702.5 | 2357.5786 | 752 | 561.15 | 1593.38 | 1884.62
462 | 41320 | 20891.2 | [8 empty] | 462 | 41320 | 20891.2 | 703 | 2344.9422 | 753 | 567.06 | 1613.79 | 1891.22
464 | 39807.2 | 19260.8 | [8 empty] | 464 | 39807.2 | 19260.8 | 703.5 | 2332.3059 | 754 | 572.96 | 1634.16 | 1897.82
466 | 37073.2 | 18142.4 | [8 empty] | 466 | 37073.2 | 18142.4 | 704 | 2319.6695 | 755 | 578.96 | 1654.49 | 1901.43
468 | 34870.8 | 17025.6 | [8 empty] | 468 | 34870.8 | 17025.6 | 704.5 | 2308.171 | 756 | 585.47 | 1664.17 | 1905.03
470 | 33209.2 | 16156.4 | [8 empty] | 470 | 33209.2 | 16156.4 | 705 | 2296.6724 | 757 | 591.03 | 1672.86 | 1908.12
472 | 31620 | 15310 | [8 empty] | 472 | 31620 | 15310 | 705.5 | 2285.1739 | 758 | 597.24 | 1681.59 | 1911.2
474 | 30113.6 | 15048.4 | [8 empty] | 474 | 30113.6 | 15048.4 | 706 | 2273.6754 | 759 | 602.93 | 1681.15 | 1914.33
476 | 28850.8 | 14792.8 | [8 empty] | 476 | 28850.8 | 14792.8 | 706.5 | 2259.7023 | 760 | 609.45 | 1674.07 | 1917.32
478 | 27718 | 14657.2 | [8 empty] | 478 | 27718 | 14657.2 | 707 | 2245.7294 | 761 | 615.53 | 1667 | 1920.1
480 | 26629.2 | 14550 | [8 empty] | 480 | 26629.2 | 14550 | 707.5 | 2231.7564 | 762 | 621.74 | 1656.18 | 1923.01
482 | 25701.6 | 14881.2 | [8 empty] | 482 | 25701.6 | 14881.2 | 708 | 2217.7834 | 763 | 628.12 | 1633.9 | 1928.01
484 | 25180.4 | 15212.4 | [8 empty] | 484 | 25180.4 | 15212.4 | 708.5 | 2203.8961 | 764 | 634.33 | 1611.71 | 1933
486 | 24669.6 | 15543.6 | [8 empty] | 486 | 24669.6 | 15543.6 | 709 | 2190.0088 | 765 | 640.54 | 1589.39 | 1938.6
488 | 24174.8 | 15898 | [8 empty] | 488 | 24174.8 | 15898 | 709.5 | 2176.1215 | 766 | 646.75 | 1557.81 | 1944.12
490 | 23684.4 | 16684 | [8 empty] | 490 | 23684.4 | 16684 | 710 | 2162.2343 | 767 | 653.35 | 1525.5 | 1949.29
492 | 23086.8 | 17469.6 | [8 empty] | 492 | 23086.8 | 17469.6 | 710.5 | 2149.7335 | 768 | 659.43 | 1493.1 | 1954.41
494 | 22457.6 | 18255.6 | [8 empty] | 494 | 22457.6 | 18255.6 | 711 | 2137.2327 | 769 | 665.64 | 1458.62 | 1959.71
496 | 21850.4 | 19041.2 | [8 empty] | 496 | 21850.4 | 19041.2 | 711.5 | 2124.732 | 770 | 671.81 | 1422.53 | 1965.1
498 | 21260 | 19891.2 | [8 empty] | 498 | 21260 | 19891.2 | 712 | 2112.2312 | 771 | 678.32 | 1386.53 | 1970
500 | 20932.8 | 20862 | [8 empty] | 500 | 20932.8 | 20862 | 712.5 | 2097.6695 | 772 | 684.71 | 1350.96 | 1974.91
502 | 20596.4 | 21832.8 | [8 empty] | 502 | 20596.4 | 21832.8 | 713 | 2083.1079 | 773 | 690.92 | 1316.56 | 1980.51
504 | 20418 | 22803.6 | [8 empty] | 504 | 20418 | 22803.6 | 713.5 | 2068.5462 | 774 | 697.22 | 1282.17 | 1986.2
506 | 19946 | 23774.4 | [8 empty] | 506 | 19946 | 23774.4 | 714 | 2053.9846 | 775 | 703.6 | 1247.77 | 1994.71
508 | 19996 | 24745.2 | [8 empty] | 508 | 19996 | 24745.2 | 714.5 | 2040.2312 | 776 | 709.94 | 1217.2 | 2003.18
510 | 20035.2 | 25773.6 | [8 empty] | 510 | 20035.2 | 25773.6 | 715 | 2026.4778 | 777 | 716.41 | 1186.71 | 2015
512 | 20150.4 | 26936.8 | [8 empty] | 512 | 20150.4 | 26936.8 | 715.5 | 2012.7244 | 778 | 722.71 | 1156.31 | 2026.77
514 | 20429.2 | 28100 | [8 empty] | 514 | 20429.2 | 28100 | 716 | 1998.971 | 779 | 729.53 | 1129.51 | 2038.19
516 | 21001.6 | 29263.2 | [8 empty] | 516 | 21001.6 | 29263.2 | 716.5 | 1986.7737 | 780 | 735.83 | 1104.71 | 2049.48
518 | 22509.6 | 30426.4 | [8 empty] | 518 | 22509.6 | 30426.4 | 717 | 1974.5765 | 781 | 741.99 | 1080.05 | 2060.68
520 | 24202.4 | 31589.6 | [8 empty] | 520 | 24202.4 | 31589.6 | 717.5 | 1962.3792 | 782 | 748.29 | 1056.81 | 2071.89
522 | 26450.4 | 32851.2 | [8 empty] | 522 | 26450.4 | 32851.2 | 718 | 1950.182 | 783 | 754.72 | 1036.92 | 2084.57
524 | 29269.2 | 34397.6 | [8 empty] | 524 | 29269.2 | 34397.6 | 718.5 | 1939.2551 | 784 | 761.1 | 1017.03 | 2097.38
526 | 32496.4 | 35944 | [8 empty] | 526 | 32496.4 | 35944 | 719 | 1928.3281 | 785 | 767.92 | 997.23 | 2107.54
528 | 35990 | 37490 | [8 empty] | 528 | 35990 | 37490 | 719.5 | 1917.4012 | 786 | 774.09 | 981.94 | 2117.75
530 | 39956.8 | 39036.4 | [8 empty] | 530 | 39956.8 | 39036.4 | 720 | 1906.4743 | 787 | 780.6 | 966.57 | 2126.57
532 | 43876 | 40584 | [8 empty] | 532 | 43876 | 40584 | 720.5 | 1897.6704 | 788 | 787.2 | 951.28 | 2135.47
534 | 46924 | 42088 | [8 empty] | 534 | 46924 | 42088 | 721 | 1888.8666 | 789 | 793.89 | 938.25 | 2142.77
536 | 49752 | 43592 | [8 empty] | 536 | 49752 | 43592 | 721.5 | 1880.0627 | 790 | 800.32 | 926.18 | 2150.06
538 | 51712 | 45092 | [8 empty] | 538 | 51712 | 45092 | 722 | 1871.2588 | 791 | 806.79 | 914.06 | 2156.66
540 | 53236 | 46592 | [8 empty] | 540 | 53236 | 46592 | 722.5 | 1864.9874 | 792 | 813.17 | 903.16 | 2163.26
542 | 53292 | 48148 | [8 empty] | 542 | 53292 | 48148 | 723 | 1858.7159 | 793 | 819.47 | 893.69 | 2175.73
544 | 52096 | 49708 | [8 empty] | 544 | 52096 | 49708 | 723.5 | 1852.4444 | 794 | 826.2 | 884.18 | 2188.15
546 | 49868 | 51268 | [8 empty] | 546 | 49868 | 51268 | 724 | 1846.1729 | 795 | 832.8 | 874.97 | 2200.96
548 | 46660 | 52496 | [8 empty] | 548 | 46660 | 52496 | 724.5 | 1841.3742 | 796 | 838.97 | 867.37 | 2213.64
550 | 43016 | 53412 | [8 empty] | 550 | 43016 | 53412 | 725 | 1836.5754 | 797 | 845.57 | 859.77 | 2227.32
552 | 39675.2 | 54080 | [8 empty] | 552 | 39675.2 | 54080 | 725.5 | 1831.7766 | 798 | 852.17 | 852.17 | 2241.05
554 | 36815.2 | 54520 | [8 empty] | 554 | 36815.2 | 54520 | 726 | 1826.9779 | 799 | 858.6 | 845.88 | 2251.21
556 | 34476.8 | 54540 | [8 empty] | 556 | 34476.8 | 54540 | 726.5 | 1822.9219 | 800 | 865.07 | 839.66 | 2261.33
558 | 33456 | 54164 | [8 empty] | 558 | 33456 | 54164 | 727 | 1818.8659 | 801 | 871.37 | 833.58 | 2266.02
560 | 32613.2 | 53788 | [8 empty] | 560 | 32613.2 | 53788 | 727.5 | 1814.8099 | 802 | 877.8 | 828.29 | 2270.71
562 | 32620 | 52276 | [8 empty] | 562 | 32620 | 52276 | 728 | 1810.754 | 803 | 884.27 | 823.51 | 2275.62
564 | 33915.6 | 50572 | [8 empty] | 564 | 33915.6 | 50572 | 728.5 | 1808.7029 | 804 | 890.69 | 818.78 | 2280.61
566 | 36495.2 | 48828 | [8 empty] | 566 | 36495.2 | 48828 | 729 | 1806.6518 | 805 | 897.08 | 814.39 | 2286.43
568 | 40172 | 46948 | [8 empty] | 568 | 40172 | 46948 | 729.5 | 1804.6007 | 806 | 903.55 | 810.91 | 2292.12
570 | 44496 | 45072 | [8 empty] | 570 | 44496 | 45072 | 730 | 1802.5496 | 807 | 909.98 | 807.31 | 2298.5
572 | 49172 | 43340 | [8 empty] | 572 | 49172 | 43340 | 730.5 | 1802.2265 | 808 | 916.19 | 803.79 | 2304.93
574 | 53308 | 41716 | [8 empty] | 574 | 53308 | 41716 | 731 | 1801.9034 | 809 | 922.48 | 801.19 | 2310.79
576 | 55540 | 40092 | [8 empty] | 576 | 55540 | 40092 | 731.5 | 1801.5803 | 810 | 928.87 | 798.49 | 2316.61
578 | 54728 | 38467.6 | [8 empty] | 578 | 54728 | 38467.6 | 732 | 1801.2572 | 811 | 935.17 | 795.89 | 2320.61
580 | 50104 | 37020 | [8 empty] | 580 | 50104 | 37020 | 732.5 | 1801.0257 | 812 | 941.38 | 793.89 | 2324.69
582 | 43304 | 35676.4 | [8 empty] | 582 | 43304 | 35676.4 | 733 | 1800.7942 | 813 | 947.54 | 791.98 | 2327.51
584 | 34639.6 | 34332.8 | [8 empty] | 584 | 34639.6 | 34332.8 | 733.5 | 1800.5627 | 814 | 953.67 | 790.2 | 2330.29
586 | 26600.4 | 32851.6 | [8 empty] | 586 | 26600.4 | 32851.6 | 734 | 1800.3312 | 815 | 960.05 | 788.59 | 2332.9
588 | 19763.2 | 31075.2 | [8 empty] | 588 | 19763.2 | 31075.2 | 734.5 | 1801.1129 | 816 | 966.35 | 787.2 | 2335.51
590 | 14400.8 | 28324.4 | [8 empty] | 590 | 14400.8 | 28324.4 | 735 | 1801.8946 | 817 | 972.56 | 785.9 | 2338.2
592 | 10468.4 | 25470 | [8 empty] | 592 | 10468.4 | 25470 | 735.5 | 1802.6762 | 818 | 978.64 | 784.68 | 2340.89
594 | 7678.8 | 22574.8 | [8 empty] | 594 | 7678.8 | 22574.8 | 736 | 1803.4579 | 819 | 984.55 | 783.99 | 2343.58
596 | 5683.6 | 19800 | [8 empty] | 596 | 5683.6 | 19800 | 736.5 | 1804.4062 | 820 | 990.84 | 783.21 | 2346.32
598 | 4504.4 | 17058.4 | [8 empty] | 598 | 4504.4 | 17058.4 | 737 | 1805.3545 | 821 | 997.05 | 782.51 | 2347.19
600 | 3200 | 14677.2 | [8 empty] | 600 | 3200 | 14677.2 | 737.5 | 1806.3028 | 822 | 1002.96 | 781.99 | 2348.01
602 | 2664 | 13622.4 | [8 empty] | 602 | 2664 | 13622.4 | 738 | 1807.2511 | 823 | 1008.82 | 781.51 | 2346.49
604 | 2128 | 12567.6 | [8 empty] | 604 | 2128 | 12567.6 | 738.5 | 1809.4219 | 824 | 1015.03 | 780.99 | 2344.89
606 | 1789.2 | 11513.2 | [8 empty] | 606 | 1789.2 | 11513.2 | 739 | 1811.5927 | 825 | 1020.85 | 780.69 | 2342.32
608 | 1647.6 | 10477.6 | [8 empty] | 608 | 1647.6 | 10477.6 | 739.5 | 1813.7635 | 826 | 1027.02 | 780.6 | 2339.72
610 | 1506 | 9443.6 | [8 empty] | 610 | 1506 | 9443.6 | 740 | 1815.9343 | 827 | 1033.06 | 780.38 | 2336.29
612 | 1364.4 | 8591.2 | [8 empty] | 612 | 1364.4 | 8591.2 | 740.5 | 1819.0508 | 828 | 1039.05 | 780.3 | 2332.9
614 | 1222.8 | 7762 | [8 empty] | 614 | 1222.8 | 7762 | 741 | 1822.1673 | 829 | 1044.65 | 780.21 | 2329.43
616 | 1110 | 7344.8 | [8 empty] | 616 | 1110 | 7344.8 | 741.5 | 1825.2838 | 830 | 1050.43 | 780.21 | 2325.91
618 | 1026 | 6927.2 | [8 empty] | 618 | 1026 | 6927.2 | 742 | 1828.4003 | 831 | 1056.12 | 780.21 | 2322.69
620 | 942 | 6509.6 | [8 empty] | 620 | 942 | 6509.6 | 742.5 | 1831.5124 | 832 | 1061.85 | 780.21 | 2319.39
622 | 858 | 6193.2 | [8 empty] | 622 | 858 | 6193.2 | 743 | 1834.6246 | 833 | 1067.71 | 780.21 | 2316.83
624 | 774 | 5906.8 | [8 empty] | 624 | 774 | 5906.8 | 743.5 | 1837.7367 | 834 | 1073.62 | 780.3 | 2314.23
626 | 707.6 | 5620 | [8 empty] | 626 | 707.6 | 5620 | 744 | 1840.8488 | 835 | 1079.44 | 780.3 | 2312.53
628 | 658.8 | 5366.8 | [8 empty] | 628 | 658.8 | 5366.8 | 744.5 | 1843.4135 | 836 | 1084.82 | 780.38 | 2310.71
630 | 610 | 5148.8 | [8 empty] | 630 | 610 | 5148.8 | 745 | 1845.9782 | 837 | 1090.43 | 780.51 | 2310.01
632 | 561.2 | 4930.8 | [8 empty] | 632 | 561.2 | 4930.8 | 745.5 | 1848.5429 | 838 | 1095.94 | 780.69 | 2309.23
634 | 512.4 | 4730.8 | [8 empty] | 634 | 512.4 | 4730.8 | 746 | 1851.1076 | 839 | 1101.5 | 780.99 | 2308.41
636 | 478.8 | 4602.4 | [8 empty] | 636 | 478.8 | 4602.4 | 746.5 | 1853.1892 | 840 | 1106.93 | 781.3 | 2307.49
638 | 460.4 | 4473.6 | [8 empty] | 638 | 460.4 | 4473.6 | 747 | 1855.2709 | 841 | 1112.53 | 781.51 | 2305.63
640 | 442 | 4345.2 | [8 empty] | 640 | 442 | 4345.2 | 747.5 | 1857.3526 | 842 | 1117.92 | 781.82 | 2303.72
642 | 423.6 | 4216.8 | [8 empty] | 642 | 423.6 | 4216.8 | 748 | 1859.4342 | 843 | 1123 | 782.12 | 2301.33
644 | 405.2 | 4088.4 | [8 empty] | 644 | 405.2 | 4088.4 | 748.5 | 1861.9297 | 844 | 1128.3 | 782.51 | 2298.89
646 | 390.4 | 3965.08 | [5 empty] | % Differences |  |  | 646 | 390.4 | 3965.08 | 749 | 1864.4253 | 845 | 1133.6 | 783.12 | 2296.64
648 | 379.2 | 3857.6 | [8 empty] | 648 | 379.2 | 3857.6 | 749.5 | 1866.9208 | 846 | 1138.81 | 783.68 | 2294.2
650 | 506 | 3743 | 4933.2488 | 386.8 | 3734.15 | 4929.24 | 650 | -23.5573 | -0.23644 | -0.081261 | 650 | 506 | 3743 | 750 | 1869.4163 | 847 | 1143.89 | 784.29 | 2292.81
652 | 488 | 3677 | 4859.4433 | 372.1 | 3671.79 | 4855.41 | 652 | -23.75 | -0.14169 | -0.083 | 652 | 488 | 3677 | 750.5 | 1873.5713 | 848 | 1149.1 | 784.81 | 2291.34
654 | 474 | 3612 | 4761.878 | 360.01 | 3611.68 | 4758.13 | 654 | -24.0485 | -0.0088594 | -0.078708 | 654 | 474 | 3612 | 751 | 1877.7264 | 849 | 1154.4 | 785.42 | 2290.6
656 | 464 | 3548 | 4651.8398 | 349.41 | 3554.61 | 4648.25 | 656 | -24.6961 | 0.1863 | -0.077169 | 656 | 464 | 3548 | 751.5 | 1881.8815 | 850 | 1159.31 | 785.9 | 2289.9
658 | 454.3 | 3491.3 | 4531.3587 | 340.91 | 3497.33 | 4527.95 | 658 | -24.9593 | 0.17272 | -0.075224 | 658 | 454.3 | 3491.3 | 752 | 1886.0366 | 851 | 1164.21 | 786.9 | 2287.3
660 | 445 | 3442 | 4403.426 | 334.52 | 3439.92 | 4399.84 | 660 | -24.827 | -0.06043 | -0.081436 | 660 | 445 | 3442 | 752.5 | 1889.3505 | 852 | 1169.12 | 787.81 | 2284.74
662 | 438.3 | 3364.7 | 4267.0784 | 329.32 | 3370.86 | 4263.9 | 662 | -24.8642 | 0.18308 | -0.074487 | 662 | 438.3 | 3364.7 | 753 | 1892.6644 | 853 | 1173.9 | 788.81 | 2279.92
664 | 433.8 | 3292.8 | 4122.6416 | 325.92 | 3298.16 | 4119.54 | 664 | -24.8686 | 0.16278 | -0.075232 | 664 | 433.8 | 3292.8 | 753.5 | 1895.9784 | 854 | 1178.72 | 789.89 | 2275.14
666 | 431.3 | 3226.3 | 3972.5282 | 323.32 | 3216.6 | 3969.5 | 666 | -25.0359 | -0.30065 | -0.076229 | 666 | 431.3 | 3226.3 | 754 | 1899.2923 | 855 | 1183.89 | 790.98 | 2267.93
668 | 429 | 3133 | 3827.9931 | 321.92 | 3131.91 | 3825.14 | 668 | -24.9604 | -0.034791 | -0.074534 | 668 | 429 | 3133 | 754.5 | 1901.0744 | 856 | 1188.19 | 792.11 | 2260.72
670 | 427 | 3013 | 3681.553 | 321.22 | 3044.71 | 3678.78 | 670 | -24.7728 | 1.0524 | -0.075322 | 670 | 427 | 3013 | 755 | 1902.8566 | 857 | 1193.09 | 793.28 | 2252.12
672 | 426.5 | 2946 | 3536.6219 | 321.12 | 2951.16 | 3533.98 | 672 | -24.7081 | 0.17515 | -0.074701 | 672 | 426.5 | 2946 | 755.5 | 1904.6387 | 858 | 1197.7 | 794.72 | 2243.61
674 | 426 | 2879 | 3393.7815 | 321.32 | 2856.18 | 3391.23 | 674 | -24.5728 | -0.79264 | -0.07518 | 674 | 426 | 2879 | 756 | 1906.4208 | 859 | 1202.3 | 796.11 | 2236.75
676 | 424 | 2821.7 | 3254.3138 | 320.72 | 2759.9 | 3251.87 | 676 | -24.3585 | -2.1902 | -0.075094 | 676 | 424 | 2821.7 | 756.5 | 1907.9851 | 860 | 1206.77 | 797.49 | 2229.75
678 | 423 | 2732.3 | 3117.1502 | 320.42 | 2664.53 | 3114.8 | 678 | -24.2506 | -2.4803 | -0.075394 | 678 | 423 | 2732.3 | 757 | 1909.5494 | 861 | 1211.07 | 799.1 | 2225.32
680 | 423 | 2610.8 | 2998.3066 | 319.32 | 2570.63 | 2996.02 | 680 | -24.5106 | -1.5386 | -0.076263 | 680 | 423 | 2610.8 | 757.5 | 1911.1137 | 862 | 1215.29 | 800.71 | 2220.85
682 | 422 | 2497.3 | 2903.805 | 318.02 | 2478.17 | 2901.65 | 682 | -24.6398 | -0.76603 | -0.074213 | 682 | 422 | 2497.3 | 758 | 1912.678 | 863 | 1219.67 | 802.32 | 2216.42
684 | 420 | 2392 | 2823.743 | 316.22 | 2386.4 | 2821.57 | 684 | -24.7095 | -0.23411 | -0.076956 | 684 | 420 | 2392 | 758.5 | 1914.2062 | 864 | 1224.19 | 804.18 | 2212.12
686 | 418 | 2292.7 | 2750.7426 | 315.02 | 2299.81 | 2748.69 | 686 | -24.6364 | 0.31011 | -0.074621 | 686 | 418 | 2292.7 | 759 | 1915.7344 | 865 | 1228.27 | 806.09 | 2206.35
688 | 416.5 | 2209.3 | 2687.9366 | 313.42 | 2215.64 | 2685.94 | 688 | -24.7491 | 0.28697 | -0.074282 | 688 | 416.5 | 2209.3 | 759.5 | 1917.2626 | 866 | 1232.18 | 808 | 2200.44
690 | 415.5 | 2141.8 | 2634.1472 | 312.22 | 2137.64 | 2632.13 | 690 | -24.8568 | -0.19423 | -0.07658 | 690 | 415.5 | 2141.8 | 760 | 1918.7908 | 867 | 1236.39 | 810 | 2193.53
692 | 415 | 2068.7 | 2587.0158 | 312.12 | 2065.07 | 2585.05 | 692 | -24.7904 | -0.17547 | -0.075987 | 692 | 415 | 2068.7 | 760.5 | 1920.1971 | 868 | 1240.39 | 812 | 2186.63
694 | 415 | 1990 | 2548.0241 | 312.42 | 1996.89 | 2546.14 | 694 | -24.7181 | 0.34623 | -0.073942 | 694 | 415 | 1990 | 761 | 1921.6033 | 869 | 1244.6 | 814.09 | 2176.73
696 | 415.5 | 1938.5 | 2502.5681 | 313.92 | 1936.52 | 2500.67 | 696 | -24.4477 | -0.10214 | -0.075847 | 696 | 415.5 | 1938.5 | 761.5 | 1923.0096 | 870 | 1248.68 | 816.39 | 2166.87
698 | 416 | 1887 | 2461.1341 | 316.32 | 1878.63 | 2459.28 | 698 | -23.9615 | -0.44356 | -0.075336 | 698 | 416 | 1887 | 762 | 1924.4159 | 871 | 1252.59 | 818.69 | 2152.36
700 | 419.3 | 1827.7 | 2416.5651 | 319.82 | 1826.56 | 2414.81 | 700 | -23.7253 | -0.062373 | -0.072627 | 700 | 419.3 | 1827.7 | 762.5 | 1926.9298 | 872 | 1256.2 | 821.08 | 2137.86
702 | 422.5 | 1778.5 | 2370.215 | 324.22 | 1777.26 | 2368.38 | 702 | -23.2615 | -0.069722 | -0.07742 | 702 | 422.5 | 1778.5 | 763 | 1929.4438 | 873 | 1259.8 | 823.51 | 2125.05
704 | 425.5 | 1739.5 | 2319.6695 | 329.52 | 1731.45 | 2317.92 | 704 | -22.557 | -0.46278 | -0.075421 | 704 | 425.5 | 1739.5 | 763.5 | 1931.9577 | 874 | 1263.8 | 825.9 | 2112.28
706 | 429.7 | 1695.7 | 2273.6754 | 335.11 | 1688.28 | 2271.92 | 706 | -22.013 | -0.43758 | -0.077205 | 706 | 429.7 | 1695.7 | 764 | 1934.4716 | 875 | 1267.49 | 828.29 | 2102.38
708 | 435 | 1647 | 2217.7834 | 341.71 | 1645.98 | 2216.12 | 708 | -21.446 | -0.061931 | -0.075001 | 708 | 435 | 1647 | 764.5 | 1937.2577 | 876 | 1270.66 | 830.81 | 2092.47
710 | 441 | 1601.7 | 2162.2343 | 348.41 | 1606.59 | 2160.66 | 710 | -20.9955 | 0.3053 | -0.072807 | 710 | 441 | 1601.7 | 765 | 1940.0436 | 877 | 1274.26 | 833.37 | 2084.05
712 | 446.5 | 1562.5 | 2112.2312 | 356.31 | 1567.28 | 2110.67 | 712 | -20.1993 | 0.30592 | -0.073911 | 712 | 446.5 | 1562.5 | 765.5 | 1942.8297 | 878 | 1277.78 | 835.89 | 2075.75
714 | 451.5 | 1529.5 | 2053.9846 | 363.81 | 1528.11 | 2052.48 | 714 | -19.4219 | -0.090879 | -0.073252 | 714 | 451.5 | 1529.5 | 766 | 1945.6157 | 879 | 1281.08 | 838.49 | 2067.89
716 | 458 | 1492 | 1998.971 | 372.3 | 1490.32 | 1997.49 | 716 | -18.7118 | -0.1126 | -0.074088 | 716 | 458 | 1492 | 766.5 | 1948.1688 | 880 | 1284.25 | 840.97 | 2060.08
718 | 466 | 1450 | 1950.182 | 380.6 | 1453.15 | 1948.72 | 718 | -18.3262 | 0.21724 | -0.074966 | 718 | 466 | 1450 | 767 | 1950.7219 | 881 | 1287.47 | 843.57 | 2052.48
720 | 472.7 | 1411.3 | 1906.4743 | 389.8 | 1419.32 | 1905.03 | 720 | -17.5376 | 0.56827 | -0.075757 | 720 | 472.7 | 1411.3 | 767.5 | 1953.2751 | 882 | 1290.38 | 846.09 | 2044.88
722 | 479.5 | 1380 | 1871.2588 | 398.7 | 1387.14 | 1869.81 | 722 | -16.8509 | 0.51739 | -0.077426 | 722 | 479.5 | 1380 | 768 | 1955.8282 | 883 | 1293.46 | 848.7 | 2035.36
724 | 486.5 | 1356 | 1846.1729 | 408.2 | 1358.86 | 1844.84 | 724 | -16.0946 | 0.21091 | -0.072198 | 724 | 486.5 | 1356 | 768.5 | 1958.5143 | 884 | 1296.76 | 851.39 | 2025.98
726 | 494.3 | 1331.7 | 1826.9779 | 418 | 1334.85 | 1825.64 | 726 | -15.436 | 0.23654 | -0.073228 | 726 | 494.3 | 1331.7 | 769 | 1961.2004 | 885 | 1299.67 | 854 | 2015.91
728 | 503 | 1307 | 1810.754 | 427.99 | 1314.26 | 1809.44 | 728 | -14.9125 | 0.55547 | -0.072565 | 728 | 503 | 1307 | 769.5 | 1963.8865 | 886 | 1302.36 | 856.6 | 2005.79
730 | 510 | 1296.5 | 1802.5496 | 438.16 | 1302.58 | 1801.24 | 730 | -14.0863 | 0.46895 | -0.072654 | 730 | 510 | 1296.5 | 770 | 1966.5726 | 887 | 1305.49 | 859.16 | 1995.41
732 | 517 | 1286 | 1801.2572 | 448.67 | 1294.28 | 1799.93 | 732 | -13.2166 | 0.64386 | -0.073684 | 732 | 517 | 1286 | 770.5 | 1969.0142 | 888 | 1308.05 | 861.77 | 1984.99
734 | 521 | 1286 | 1800.3312 | 459.18 | 1294.98 | 1798.93 | 734 | -11.8656 | 0.69829 | -0.077831 | 734 | 521 | 1286 | 771 | 1971.4559 | 889 | 1310.48 | 864.29 | 1972
736 | 530.7 | 1293 | 1803.4579 | 469.86 | 1302.45 | 1802.15 | 736 | -11.4641 | 0.73086 | -0.072521 | 736 | 530.7 | 1293 | 771.5 | 1973.8975 | 890 | 1313.35 | 866.76 | 1958.89
738 | 546 | 1307 | 1807.2511 | 480.94 | 1316.09 | 1805.93 | 738 | -11.9158 | 0.69549 | -0.0731 | 738 | 546 | 1307 | 772 | 1976.3392 | 891 | 1316.17 | 869.2 | 1946.2
740 | 553.5 | 1328 | 1815.9343 | 491.84 | 1340.75 | 1814.53 | 740 | -11.14 | 0.96009 | -0.077332 | 740 | 553.5 | 1328 | 772.5 | 1979.1811 | 892 | 1318.56 | 871.59 | 1933.52
742 | 561 | 1349 | 1828.4003 | 503.04 | 1369.33 | 1827.03 | 742 | -10.3316 | 1.507 | -0.074943 | 742 | 561 | 1349 | 773 | 1982.023 | 893 | 1320.65 | 873.97 | 1919.8
744 | 571 | 1384.3 | 1840.8488 | 514.55 | 1407.46 | 1839.41 | 744 | -9.8862 | 1.673 | -0.078162 | 744 | 571 | 1384.3 | 773.5 | 1984.8649 | 894 | 1323.16 | 876.28 | 1906.12
746 | 581.3 | 1431.3 | 1851.1076 | 525.76 | 1449.72 | 1849.75 | 746 | -9.5544 | 1.2869 | -0.073337 | 746 | 581.3 | 1431.3 | 774 | 1987.7068 | 895 | 1325.86 | 878.49 | 1891.14
748 | 592 | 1490 | 1859.4342 | 537.48 | 1496.71 | 1858.04 | 748 | -9.2095 | 0.45034 | -0.074981 | 748 | 592 | 1490 | 774.5 | 1991.9521 | 896 | 1327.94 | 880.49 | 1876.11
750 | 600 | 1532 | 1869.4163 | 549.34 | 1545.39 | 1868.03 | 750 | -8.4433 | 0.87402 | -0.074156 | 750 | 600 | 1532 | 775 | 1996.1975 | 897 | 1330.07 | 882.49 | 1861.43
752 | 608 | 1574 | 1886.0366 | 561.15 | 1593.38 | 1884.62 | 752 | -7.7056 | 1.2313 | -0.075108 | 752 | 608 | 1574 | 775.5 | 2000.4429 | 898 | 1331.98 | 884.35 | 1846.75
754 | 618.7 | 1620.7 | 1899.2923 | 572.96 | 1634.16 | 1897.82 | 754 | -7.3929 | 0.83051 | -0.077519 | 754 | 618.7 | 1620.7 | 776 | 2004.6883 | 899 | 1333.76 | 886.09 | 1833.85
756 | 629.7 | 1655.3 | 1906.4208 | 585.47 | 1664.17 | 1905.03 | 756 | -7.024 | 0.53585 | -0.072956 | 756 | 629.7 | 1655.3 | 776.5 | 2010.5955 | 900 | 1336.15 | 887.78 | 1820.82
758 | 641 | 1678 | 1912.678 | 597.24 | 1681.59 | 1911.2 | 758 | -6.8268 | 0.21395 | -0.077275 | 758 | 641 | 1678 | 777 | 2016.5027 | 901 | 1338.15 | 889.48 | 1810.83
760 | 645.5 | 1669 | 1918.7908 | 609.45 | 1674.07 | 1917.32 | 760 | -5.5848 | 0.30377 | -0.076654 | 760 | 645.5 | 1669 | 777.5 | 2022.4099 | 902 | 1339.97 | 890.78 | 1800.76
762 | 650 | 1660 | 1924.4159 | 621.74 | 1656.18 | 1923.01 | 762 | -4.3477 | -0.23012 | -0.073056 | 762 | 650 | 1660 | 778 | 2028.3171 | 903 | 1341.67 | 892.08 | 1792.85
764 | 666.7 | 1613.3 | 1934.4716 | 634.33 | 1611.71 | 1933 | 764 | -4.8553 | -0.098556 | -0.076075 | 764 | 666.7 | 1613.3 | 778.5 | 2033.9968 | 904 | 1343.14 | 893.39 | 1784.95
766 | 681 | 1555 | 1945.6157 | 646.75 | 1557.81 | 1944.12 | 766 | -5.0294 | 0.18071 | -0.076874 | 766 | 681 | 1555 | 779 | 2039.6765 | 905 | 1344.88 | 894.17 | 1777.96
768 | 693 | 1485 | 1955.8282 | 659.43 | 1493.1 | 1954.41 | 768 | -4.8442 | 0.54545 | -0.072513 | 768 | 693 | 1485 | 779.5 | 2045.3561 | 906 | 1346.36 | 894.99 | 1770.84
770 | 701.5 | 1425 | 1966.5726 | 671.81 | 1422.53 | 1965.1 | 770 | -4.2324 | -0.17333 | -0.074879 | 770 | 701.5 | 1425 | 780 | 2051.0358 | 907 | 1347.44 | 895.69 | 1764.45
772 | 710 | 1365 | 1976.3392 | 684.71 | 1350.96 | 1974.91 | 772 | -3.562 | -1.0286 | -0.072314 | 772 | 710 | 1365 | 780.5 | 2056.6294 | 908 | 1349.27 | 895.99 | 1758.07
774 | 722 | 1288.3 | 1987.7068 | 697.22 | 1282.17 | 1986.2 | 774 | -3.4321 | -0.47582 | -0.075807 | 774 | 722 | 1288.3 | 781 | 2062.2229 | 909 | 1350.35 | 896.25 | 1751.86
776 | 733.7 | 1216.3 | 2004.6883 | 709.94 | 1217.2 | 2003.18 | 776 | -3.2384 | 0.073995 | -0.075237 | 776 | 733.7 | 1216.3 | 781.5 | 2067.8164 | 910 | 1351.05 | 896.56 | 1745.56
778 | 745 | 1149 | 2028.3171 | 722.71 | 1156.31 | 2026.77 | 778 | -2.9919 | 0.63621 | -0.076275 | 778 | 745 | 1149 | 782 | 2073.4099 | 911 | 1352.44 | 896.17 | 1735.74
780 | 754 | 1107.5 | 2051.0358 | 735.83 | 1104.71 | 2049.48 | 780 | -2.4098 | -0.25192 | -0.075855 | 780 | 754 | 1107.5 | 782.5 | 2079.7875 | 912 | 1353.87 | 895.47 | 1726.06
782 | 763 | 1066 | 2073.4099 | 748.29 | 1056.81 | 2071.89 | 782 | -1.9279 | -0.8621 | -0.073306 | 782 | 763 | 1066 | 783 | 2086.165 | 913 | 1354.96 | 894.86 | 1716.24
784 | 775 | 1021.3 | 2098.92 | 761.1 | 1017.03 | 2097.38 | 784 | -1.7935 | -0.41809 | -0.073372 | 784 | 775 | 1021.3 | 783.5 | 2092.5425 | 914 | 1355.87 | 893.95 | 1706.39
786 | 787 | 972 | 2119.357 | 774.09 | 981.94 | 2117.75 | 786 | -1.6404 | 1.0226 | -0.075823 | 786 | 787 | 972 | 784 | 2098.92 | 915 | 1356.65 | 892.87 | 1696.57
788 | 799 | 918 | 2137.0364 | 787.2 | 951.28 | 2135.47 | 788 | -1.4768 | 3.6253 | -0.073297 | 788 | 799 | 918 | 784.5 | 2104.0293 | 916 | 1357.47 | 891.78 | 1686.89
790 | 808 | 913 | 2151.7203 | 800.32 | 926.18 | 2150.06 | 790 | -0.9505 | 1.4436 | -0.077163 | 790 | 808 | 913 | 785 | 2109.1385 | 917 | 1357.87 | 890.17 | 1673.08
792 | 817 | 908 | 2164.9123 | 813.17 | 903.16 | 2163.26 | 792 | -0.46879 | -0.53304 | -0.076323 | 792 | 817 | 908 | 785.5 | 2114.2477 | 918 | 1358.34 | 888.26 | 1659.27
794 | 829 | 887.3 | 2189.7668 | 826.2 | 884.18 | 2188.15 | 794 | -0.33776 | -0.35163 | -0.073836 | 794 | 829 | 887.3 | 786 | 2119.357 | 919 | 1358.17 | 886.4 | 1645.19
796 | 840.7 | 868.7 | 2215.3373 | 838.97 | 867.37 | 2213.64 | 796 | -0.20578 | -0.1531 | -0.076614 | 796 | 840.7 | 868.7 | 786.5 | 2123.7768 | 920 | 1358.65 | 884.18 | 1631.08
798 | 852 | 852 | 2242.7598 | 852.17 | 852.17 | 2241.05 | 798 | 0.019953 | 0.019953 | -0.076236 | 798 | 852 | 852 | 787 | 2128.1967 | 921 | 1359.47 | 881.49 | 1616.79
800 | 863.3 | 838.7 | 2263.0007 | 865.07 | 839.66 | 2261.33 | 800 | 0.20503 | 0.11446 | -0.073828 | 800 | 863.3 | 838.7 | 787.5 | 2132.6165 | 922 | 1359.86 | 878.79 | 1602.5
802 | 873.3 | 828 | 2272.3896 | 877.8 | 828.29 | 2270.71 | 802 | 0.51529 | 0.035024 | -0.073914 | 802 | 873.3 | 828 | 788 | 2137.0364 | 923 | 1359.86 | 875.8 | 1585.91
804 | 881.8 | 820 | 2282.3769 | 890.69 | 818.78 | 2280.61 | 804 | 1.0082 | -0.14878 | -0.077417 | 804 | 881.8 | 820 | 788.5 | 2140.7073 | 924 | 1359.86 | 872.37 | 1569.28
806 | 891.7 | 812 | 2293.8438 | 903.55 | 810.91 | 2292.12 | 806 | 1.3289 | -0.13424 | -0.075148 | 806 | 891.7 | 812 | 789 | 2144.3783 | 925 | 1359.86 | 868.89 | 1549.09
808 | 903 | 804 | 2306.695 | 916.19 | 803.79 | 2304.93 | 808 | 1.4607 | -0.026119 | -0.076519 | 808 | 903 | 804 | 789.5 | 2148.0493 | 926 | 1360.04 | 865.29 | 1528.8
810 | 914.3 | 798.7 | 2318.3168 | 928.87 | 798.49 | 2316.61 | 810 | 1.5936 | -0.026293 | -0.073624 | 810 | 914.3 | 798.7 | 790 | 2151.7203 | 927 | 1359.95 | 861.08 | 1510.22
812 | 924.7 | 793.7 | 2326.4253 | 941.38 | 793.89 | 2324.69 | 812 | 1.8038 | 0.023939 | -0.07459 | 812 | 924.7 | 793.7 | 790.5 | 2155.0183 | 928 | 1359.56 | 856.86 | 1491.54
814 | 934 | 789 | 2332.1062 | 953.67 | 790.2 | 2330.29 | 814 | 2.106 | 0.15209 | -0.077878 | 814 | 934 | 789 | 791 | 2158.3163 | 929 | 1359.65 | 852.56 | 1476.82
816 | 943 | 787 | 2337.2774 | 966.35 | 787.2 | 2335.51 | 816 | 2.4761 | 0.025413 | -0.075619 | 816 | 943 | 787 | 791.5 | 2161.6143 | 930 | 1359.17 | 847.79 | 1462.14
818 | 952 | 785 | 2342.71 | 978.64 | 784.68 | 2340.89 | 818 | 2.7983 | -0.040764 | -0.077687 | 818 | 952 | 785 | 792 | 2164.9123 | 931 | 1358.95 | 842.97 | 1447.63
820 | 962.7 | 783 | 2348.1123 | 990.84 | 783.21 | 2346.32 | 820 | 2.923 | 0.02682 | -0.076329 | 820 | 962.7 | 783 | 792.5 | 2171.126 | 932 | 1358.65 | 837.97 | 1433.13
822 | 973 | 781 | 2349.7617 | 1002.96 | 781.99 | 2348.01 | 822 | 3.0791 | 0.12676 | -0.074546 | 822 | 973 | 781 | 793 | 2177.3396 | 933 | 1358.04 | 832.2 | 1415.76
824 | 983 | 779 | 2346.7139 | 1015.03 | 780.99 | 2344.89 | 824 | 3.2584 | 0.25546 | -0.077723 | 824 | 983 | 779 | 793.5 | 2183.5532 | 934 | 1357.34 | 826.29 | 1398.43
826 | 990.5 | 778.5 | 2341.4553 | 1027.02 | 780.6 | 2339.72 | 826 | 3.687 | 0.26975 | -0.074113 | 826 | 990.5 | 778.5 | 794 | 2189.7668 | 935 | 1356.56 | 820.51 | 1379.67
828 | 998 | 778 | 2334.6304 | 1039.05 | 780.3 | 2332.9 | 828 | 4.1132 | 0.29563 | -0.074117 | 828 | 998 | 778 | 794.5 | 2196.1594 | 936 | 1355.35 | 814.09 | 1360.95
830 | 1008 | 778 | 2327.694 | 1050.43 | 780.21 | 2325.91 | 830 | 4.2093 | 0.28406 | -0.076641 | 830 | 1008 | 778 | 795 | 2202.552 | 937 | 1354.56 | 807.79 | 1342.36
832 | 1018 | 777.7 | 2321.138 | 1061.85 | 780.21 | 2319.39 | 832 | 4.3075 | 0.32275 | -0.075308 | 832 | 1018 | 777.7 | 795.5 | 2208.9446 | 938 | 1354.17 | 801.4 | 1323.77
834 | 1028 | 777 | 2315.951 | 1073.62 | 780.3 | 2314.23 | 834 | 4.4377 | 0.42471 | -0.074312 | 834 | 1028 | 777 | 796 | 2215.3373 | 939 | 1352.96 | 794.28 | 1304.97
836 | 1038 | 777 | 2312.4875 | 1084.82 | 780.38 | 2310.71 | 836 | 4.5106 | 0.43501 | -0.076867 | 836 | 1038 | 777 | 796.5 | 2222.1929 | 940 | 1351.65 | 787.2 | 1286.16
838 | 1047.7 | 777 | 2310.9772 | 1095.94 | 780.69 | 2309.23 | 838 | 4.6044 | 0.4749 | -0.075606 | 838 | 1047.7 | 777 | 797 | 2229.0485 | 941 | 1350.74 | 779.99 | 1272.09
840 | 1057 | 777 | 2309.2375 | 1106.93 | 781.3 | 2307.49 | 840 | 4.7237 | 0.55341 | -0.075673 | 840 | 1057 | 777 | 797.5 | 2235.9041 | 942 | 1349.87 | 772.52 | 1257.98
842 | 1063.5 | 777.5 | 2305.4434 | 1117.92 | 781.82 | 2303.72 | 842 | 5.1171 | 0.55563 | -0.074753 | 842 | 1063.5 | 777.5 | 798 | 2242.7598 | 943 | 1348.35 | 764.92 | 1246.77
844 | 1070 | 778 | 2300.6153 | 1128.3 | 782.51 | 2298.89 | 844 | 5.4486 | 0.57969 | -0.074994 | 844 | 1070 | 778 | 798.5 | 2247.82 | 944 | 1346.44 | 757.32 | 1235.7
846 | 1079.3 | 779.3 | 2295.9815 | 1138.81 | 783.68 | 2294.2 | 846 | 5.5138 | 0.56204 | -0.07759 | 846 | 1079.3 | 779.3 | 799 | 2252.8802 | 945 | 1344.97 | 749.11 | 1225.49
848 | 1088.3 | 780.3 | 2293.0693 | 1149.1 | 784.81 | 2291.34 | 848 | 5.5867 | 0.57798 | -0.075414 | 848 | 1088.3 | 780.3 | 799.5 | 2257.9405 | 946 | 1344.14 | 740.82 | 1215.29
850 | 1097 | 781 | 2291.6465 | 1159.31 | 785.9 | 2289.9 | 850 | 5.68 | 0.6274 | -0.076212 | 850 | 1097 | 781 | 800 | 2263.0007 | 947 | 1342.45 | 732.52 | 1201.08
852 | 1105.7 | 783 | 2286.4732 | 1169.12 | 787.81 | 2284.74 | 852 | 5.7357 | 0.6143 | -0.075803 | 852 | 1105.7 | 783 | 800.5 | 2265.348 | 948 | 1340.67 | 723.93 | 1186.8
854 | 1113 | 785 | 2276.8271 | 1178.72 | 789.89 | 2275.14 | 854 | 5.9048 | 0.62293 | -0.074099 | 854 | 1113 | 785 | 801 | 2267.6952 | 949 | 1339.06 | 715.24 | 1169.51
856 | 1119 | 787 | 2262.41 | 1188.19 | 792.11 | 2260.72 | 856 | 6.1832 | 0.6493 | -0.074699 | 856 | 1119 | 787 | 801.5 | 2270.0424 | 950 | 1337.06 | 706.64 | 1152.23
858 | 1126 | 789.3 | 2245.286 | 1197.7 | 794.72 | 2243.61 | 858 | 6.3677 | 0.68668 | -0.074646 | 858 | 1126 | 789.3 | 802 | 2272.3896 | 951 | 1335.06 | 698.04 | 1134.72
860 | 1134 | 792 | 2231.4495 | 1206.77 | 797.49 | 2229.75 | 860 | 6.4171 | 0.69318 | -0.076163 | 860 | 1134 | 792 | 802.5 | 2274.8865 | 952 | 1332.85 | 689.44 | 1117.22
862 | 1142 | 795.3 | 2222.4862 | 1215.29 | 800.71 | 2220.85 | 862 | 6.4177 | 0.68025 | -0.07362 | 862 | 1142 | 795.3 | 803 | 2277.3833 | 953 | 1330.98 | 680.84 | 1100.63
864 | 1149.7 | 799 | 2213.8001 | 1224.19 | 804.18 | 2212.12 | 864 | 6.4791 | 0.64831 | -0.075893 | 864 | 1149.7 | 799 | 803.5 | 2279.8801 | 954 | 1328.94 | 671.33 | 1084.04
866 | 1157 | 803 | 2202.1333 | 1232.18 | 808 | 2200.44 | 866 | 6.4978 | 0.62267 | -0.076896 | 866 | 1157 | 803 | 804 | 2282.3769 | 955 | 1325.94 | 661.43 | 1074.23
868 | 1163.7 | 807.7 | 2188.3125 | 1240.39 | 812 | 2186.63 | 868 | 6.5902 | 0.53238 | -0.076888 | 868 | 1163.7 | 807.7 | 804.5 | 2285.2436 | 956 | 1323.64 | 651.53 | 1064.54
870 | 1170.3 | 812.3 | 2168.4811 | 1248.68 | 816.39 | 2166.87 | 870 | 6.6974 | 0.50351 | -0.074295 | 870 | 1170.3 | 812.3 | 805 | 2288.1103 | 957 | 1321.38 | 641.84 | 1053.64
872 | 1177 | 817 | 2139.4188 | 1256.2 | 821.08 | 2137.86 | 872 | 6.729 | 0.49939 | -0.072861 | 872 | 1177 | 817 | 805.5 | 2290.9771 | 958 | 1319.56 | 632.25 | 1042.65
874 | 1182 | 820.5 | 2113.8144 | 1263.8 | 825.9 | 2112.28 | 874 | 6.9205 | 0.65814 | -0.072588 | 874 | 1182 | 820.5 | 806 | 2293.8438 | 959 | 1316.87 | 622.73 | 1035.36
876 | 1187 | 824 | 2094.0136 | 1270.66 | 830.81 | 2092.47 | 876 | 7.048 | 0.82646 | -0.073717 | 876 | 1187 | 824 | 806.5 | 2297.0566 | 960 | 1314.04 | 613.14 | 1027.93
878 | 1193 | 830 | 2077.3228 | 1277.78 | 835.89 | 2075.75 | 878 | 7.1065 | 0.70964 | -0.075711 | 878 | 1193 | 830 | 807 | 2300.2694 | 961 | 1311.96 | 603.54 | 1025.33
880 | 1198.7 | 835.7 | 2061.5767 | 1284.25 | 840.97 | 2060.08 | 880 | 7.1369 | 0.63061 | -0.072601 | 880 | 1198.7 | 835.7 | 807.5 | 2303.4822 | 962 | 1309.57 | 593.94 | 1022.63
882 | 1204 | 841 | 2046.3728 | 1290.38 | 846.09 | 2044.88 | 882 | 7.1744 | 0.60523 | -0.072947 | 882 | 1204 | 841 | 808 | 2306.695 | 963 | 1306.66 | 584.17 | 1021.94
884 | 1209.3 | 847 | 2027.4828 | 1296.76 | 851.39 | 2025.98 | 884 | 7.2323 | 0.5183 | -0.074122 | 884 | 1209.3 | 847 | 808.5 | 2309.6005 | 964 | 1303.88 | 574.35 | 1021.24
886 | 1214.3 | 852.7 | 2007.3024 | 1302.36 | 856.6 | 2005.79 | 886 | 7.2519 | 0.45737 | -0.075346 | 886 | 1214.3 | 852.7 | 809 | 2312.5059 | 965 | 1301.45 | 564.54 | 1008.43
888 | 1219 | 858 | 1986.5239 | 1308.05 | 861.77 | 1984.99 | 888 | 7.3052 | 0.43939 | -0.077217 | 888 | 1219 | 858 | 809.5 | 2315.4114 | 966 | 1299.15 | 554.85 | 995.66
890 | 1223.7 | 863.3 | 1960.3667 | 1313.35 | 866.76 | 1958.89 | 890 | 7.3261 | 0.40079 | -0.07533 | 890 | 1223.7 | 863.3 | 810 | 2318.3168 | 967 | 1296.28 | 545.17 | 980.16
892 | 1227.5 | 867.8 | 1934.9828 | 1318.56 | 871.59 | 1933.52 | 892 | 7.4183 | 0.43674 | -0.075596 | 892 | 1227.5 | 867.8 | 810.5 | 2320.3439 | 968 | 1292.46 | 535.57 | 964.65
894 | 1230.5 | 871.3 | 1907.5886 | 1323.16 | 876.28 | 1906.12 | 894 | 7.5303 | 0.57156 | -0.076988 | 894 | 1230.5 | 871.3 | 811 | 2322.3711 | 969 | 1289.68 | 525.93 | 948.15
896 | 1234 | 875.3 | 1877.582 | 1327.94 | 880.49 | 1876.11 | 896 | 7.6126 | 0.59294 | -0.078398 | 896 | 1234 | 875.3 | 811.5 | 2324.3982 | 970 | 1286.47 | 516.46 | 931.65
898 | 1238 | 880 | 1848.1447 | 1331.98 | 884.35 | 1846.75 | 898 | 7.5913 | 0.49432 | -0.075466 | 898 | 1238 | 880 | 812 | 2326.4253 | 971 | 1283.47 | 506.95 | 919.58
900 | 1241.3 | 883.3 | 1822.235 | 1336.15 | 887.78 | 1820.82 | 900 | 7.6412 | 0.50719 | -0.077652 | 900 | 1241.3 | 883.3 | 812.5 | 2327.8455 | 972 | 1280.39 | 497.44 | 907.59
902 | 1202 | 765.04 | 1802.131 | 1339.97 | 890.78 | 1800.76 | 902 | 11.4784 | 16.4357 | -0.076074 | 902 | 1202 | 765.04 | 813 | 2329.2657 | 973 | 1276.96 | 487.84 | 899.25
904 | 1206 | 767.44 | 1786.2631 | 1343.14 | 893.39 | 1784.95 | 904 | 11.3715 | 16.4117 | -0.073513 | 904 | 1206 | 767.44 | 813.5 | 2330.686 | 974 | 1273.18 | 478.38 | 891.09
906 | 1209.2 | 769.8 | 1772.2162 | 1346.36 | 894.99 | 1770.84 | 906 | 11.343 | 16.2627 | -0.077652 | 906 | 1209.2 | 769.8 | 814 | 2332.1062 | 975 | 1268.88 | 468.95 | 886.09
908 | 1211.6 | 772.16 | 1759.3998 | 1349.27 | 895.99 | 1758.07 | 908 | 11.3627 | 16.0368 | -0.075584 | 908 | 1211.6 | 772.16 | 814.5 | 2333.399 | 976 | 1265.27 | 459.57 | 881.1
910 | 1214 | 774.56 | 1746.8676 | 1351.05 | 896.56 | 1745.56 | 910 | 11.2891 | 15.7509 | -0.074852 | 910 | 1214 | 774.56 | 815 | 2334.6918 | 977 | 1262.06 | 450.28 | 877.06
912 | 1216.4 | 776.92 | 1727.3614 | 1353.87 | 895.47 | 1726.06 | 912 | 11.3014 | 15.259 | -0.075338 | 912 | 1216.4 | 776.92 | 815.5 | 2335.9846 | 978 | 1258.67 | 441.16 | 873.06
914 | 1218.8 | 778.4 | 1707.65 | 1355.87 | 893.95 | 1706.39 | 914 | 11.2463 | 14.8446 | -0.073787 | 914 | 1218.8 | 778.4 | 816 | 2337.2774 | 979 | 1254.59 | 432.19 | 866.76
916 | 1220.8 | 778.04 | 1688.1326 | 1357.47 | 891.78 | 1686.89 | 916 | 11.1951 | 14.6188 | -0.073609 | 916 | 1220.8 | 778.04 | 816.5 | 2338.6356 | 980 | 1250.99 | 423.19 | 860.38
918 | 1222.4 | 777.72 | 1660.5085 | 1358.34 | 888.26 | 1659.27 | 918 | 11.1207 | 14.2133 | -0.074586 | 918 | 1222.4 | 777.72 | 817 | 2339.9937 | 981 | 1246.69 | 414.49 | 850.31
920 | 1224 | 777.36 | 1632.3622 | 1358.65 | 884.18 | 1631.08 | 920 | 11.0008 | 13.7414 | -0.07855 | 920 | 1224 | 777.36 | 817.5 | 2341.3518 | 982 | 1242.69 | 406 | 840.1
922 | 1225.6 | 777.04 | 1603.7189 | 1359.86 | 878.79 | 1602.5 | 922 | 10.9546 | 13.0946 | -0.076007 | 922 | 1225.6 | 777.04 | 818 | 2342.71 | 983 | 1239 | 397.4 | 828.98
924 | 1227.2 | 776.64 | 1570.5219 | 1359.86 | 872.37 | 1569.28 | 924 | 10.81 | 12.3262 | -0.079075 | 924 | 1227.2 | 776.64 | 818.5 | 2344.0606 | 984 | 1234.79 | 389.1 | 817.78
926 | 1226.8 | 772.36 | 1529.9911 | 1360.04 | 865.29 | 1528.8 | 926 | 10.8608 | 12.032 | -0.077853 | 926 | 1226.8 | 772.36 | 819 | 2345.4111 | 985 | 1230.18 | 380.9 | 809.09
928 | 1224.4 | 768.08 | 1492.6924 | 1359.56 | 856.86 | 1491.54 | 928 | 11.0389 | 11.5587 | -0.077203 | 928 | 1224.4 | 768.08 | 819.5 | 2346.7617 | 986 | 1225.71 | 372.81 | 800.32
930 | 1222 | 763.84 | 1463.2507 | 1359.17 | 847.79 | 1462.14 | 930 | 11.225 | 10.9905 | -0.075907 | 930 | 1222 | 763.84 | 820 | 2348.1123 | 987 | 1221.58 | 364.71 | 800.32
932 | 1219.6 | 752.28 | 1434.2111 | 1358.65 | 837.97 | 1433.13 | 932 | 11.4013 | 11.3907 | -0.075381 | 932 | 1219.6 | 752.28 | 820.5 | 2348.5246 | 988 | 1216.98 | 356.61 | 800.32
934 | 1217.2 | 737.56 | 1399.4901 | 1357.34 | 826.29 | 1398.43 | 934 | 11.5133 | 12.0302 | -0.075746 | 934 | 1217.2 | 737.56 | 821 | 2348.937 | 989 | 1212.98 | 348.61 | 800.32
936 | 1215.6 | 722.88 | 1361.9517 | 1355.35 | 814.09 | 1360.95 | 936 | 11.4964 | 12.6176 | -0.073547 | 936 | 1215.6 | 722.88 | 821.5 | 2349.3493 | 990 | 1208.38 | 340.81 | 800.32
938 | 1214.8 | 708.16 | 1324.7201 | 1354.17 | 801.4 | 1323.77 | 938 | 11.4727 | 13.1665 | -0.071721 | 938 | 1214.8 | 708.16 | 822 | 2349.7617 | 991 | 1203.99 | 333.32 | 800.32
940 | 1214 | 693.44 | 1287.1749 | 1351.65 | 787.2 | 1286.16 | 940 | 11.3386 | 13.521 | -0.078851 | 940 | 1214 | 693.44 | 822.5 | 2348.9997 | 992 | 1198.91 | 325.82 | 800.32
942 | 1213.2 | 678.72 | 1258.9583 | 1349.87 | 772.52 | 1257.98 | 942 | 11.2652 | 13.8201 | -0.077705 | 942 | 1213.2 | 678.72 | 823 | 2348.2378 | 993 | 1193.61 | 318.62 | 800.32
944 | 1212.4 | 660.52 | 1236.566 | 1346.44 | 757.32 | 1235.7 | 944 | 11.0558 | 14.6551 | -0.070036 | 944 | 1212.4 | 660.52 | 823.5 | 2347.4759 | 994 | 1189.01 | 311.62 | 800.32
946 | 1210.4 | 641.08 | 1216.2499 | 1344.14 | 740.82 | 1215.29 | 946 | 11.0492 | 15.5581 | -0.078926 | 946 | 1210.4 | 641.08 | 824 | 2346.7139 | 995 | 1184.49 | 304.62 | 800.32
948 | 1207.2 | 621.64 | 1187.7077 | 1340.67 | 723.93 | 1186.8 | 948 | 11.0562 | 16.4549 | -0.076427 | 948 | 1207.2 | 621.64 | 824.5 | 2345.3993 | 996 | 1178.59 | 297.73 | 800.32
950 | 1204 | 602.24 | 1153.0687 | 1337.06 | 706.64 | 1152.23 | 950 | 11.0515 | 17.3353 | -0.072739 | 950 | 1204 | 602.24 | 825 | 2344.0846 | 997 | 1172.99 | 290.83 | 800.32
952 | 1200.8 | 583.4 |  | 1332.85 | 689.44 | 1117.22 | 952 |  |  |  | 952 | 1200.8 | 583.4 | 825.5 | 2342.77 | 998 | 1169.12 | 284.03 | 800.32
954 | 1197.6 | 568.92 |  | 1328.94 | 671.33 | 1084.04 | 954 |  |  |  | 954 | 1197.6 | 568.92 | 826 | 2341.4553 | 999 | 1163.39 | 277.53 | 800.32
956 | 1194 | 554.48 |  | 1323.64 | 651.53 | 1064.54 | 956 |  |  |  | 956 | 1194 | 554.48 | 826.5 | 2339.7491 | 1000 | 1157.31 | 271.33 | 800.32
958 | 1190 | 540.04 |  | 1319.56 | 632.25 | 1042.65 | 958 |  |  |  | 958 | 1190 | 540.04 | 827 | 2338.0428
960 | 1186 | 525.56 |  | 1314.04 | 613.14 | 1027.93 | 960 |  |  |  | 960 | 1186 | 525.56 | 827.5 | 2336.3366
962 | 1182 | 511.12 |  | 1309.57 | 593.94 | 1022.63 | 962 |  |  |  | 962 | 1182 | 511.12 | 828 | 2334.6304
964 | 1178 | 495.36 |  | 1303.88 | 574.35 | 1021.24 | 964 |  |  |  | 964 | 1178 | 495.36 | 828.5 | 2332.8963
966 | 1173.2 | 473.32 |  | 1299.15 | 554.85 | 995.66 | 966 |  |  |  | 966 | 1173.2 | 473.32 | 829 | 2331.1621
968 | 1167.6 | 451.32 |  | 1292.46 | 535.57 | 964.65 | 968 |  |  |  | 968 | 1167.6 | 451.32 | 829.5 | 2329.4281
970 | 1162 | 429.32 |  | 1286.47 | 516.46 | 931.65 | 970 |  |  |  | 970 | 1162 | 429.32 | 830 | 2327.694
972 | 1156.4 | 415.28 |  | 1280.39 | 497.44 | 907.59 | 972 |  |  |  | 972 | 1156.4 | 415.28 | 830.5 | 2326.055
974 | 1150.8 | 402.28 |  | 1273.18 | 478.38 | 891.09 | 974 |  |  |  | 974 | 1150.8 | 402.28 | 831 | 2324.416
976 | 1144 | 389.288 |  | 1265.27 | 459.57 | 881.1 | 976 |  |  |  | 976 | 1144 | 389.288 | 831.5 | 2322.777
978 | 1136 | 374.944 |  | 1258.67 | 441.16 | 873.06 | 978 |  |  |  | 978 | 1136 | 374.944 | 832 | 2321.138
980 | 1128 | 359.656 |  | 1250.99 | 423.19 | 860.38 | 980 |  |  |  | 980 | 1128 | 359.656 | 832.5 | 2319.8413
982 | 1120 | 344.372 |  | 1242.69 | 406 | 840.1 | 982 |  |  |  | 982 | 1120 | 344.372 | 833 | 2318.5445
984 | 1112 | 329.084 |  | 1234.79 | 389.1 | 817.78 | 984 |  |  |  | 984 | 1112 | 329.084 | 833.5 | 2317.2478
986 | 1102.4 | 313.796 |  | 1225.71 | 372.81 | 800.32 | 986 |  |  |  | 986 | 1102.4 | 313.796 | 834 | 2315.951
988 | 1091.2 | 298.508 |  | 1216.98 | 356.61 | 800.32 | 988 |  |  |  | 988 | 1091.2 | 298.508 | 834.5 | 2315.0851
990 | 1080 | 283.22 |  | 1208.38 | 340.81 | 800.32 | 990 |  |  |  | 990 | 1080 | 283.22 | 835 | 2314.2193
992 | 1068.8 | 267.932 |  | 1198.91 | 325.82 | 800.32 | 992 |  |  |  | 992 | 1068.8 | 267.932 | 835.5 | 2313.3534
994 | 1057.6 | 252.648 |  | 1189.01 | 311.62 | 800.32 | 994 |  |  |  | 994 | 1057.6 | 252.648 | 836 | 2312.4875
996 | 1046.4 | 237.36 |  | 1178.59 | 297.73 | 800.32 | 996 |  |  |  | 996 | 1046.4 | 237.36 | 836.5 | 2312.1099
998 | 1035.2 | 222.072 |  | 1169.12 | 284.03 | 800.32 | 998 |  |  |  | 998 | 1035.2 | 222.072 | 837 | 2311.7324
1000 | 1024 | 206.784 |  | 1157.31 | 271.33 | 800.32 | 1000 |  |  |  | 1000 | 1024 | 206.784 | 837.5 | 2311.3548
[14 empty] | 838 | 2310.9772
[14 empty] | 838.5 | 2310.5423
[14 empty] | 839 | 2310.1074
[14 empty] | 839.5 | 2309.6724
[14 empty] | 840 | 2309.2375
[14 empty] | 840.5 | 2308.289
[14 empty] | 841 | 2307.3404
[14 empty] | 841.5 | 2306.3919
[14 empty] | 842 | 2305.4434
[14 empty] | 842.5 | 2304.2363
[14 empty] | 843 | 2303.0294
[14 empty] | 843.5 | 2301.8223
[14 empty] | 844 | 2300.6153
[14 empty] | 844.5 | 2299.4568
[14 empty] | 845 | 2298.2984
[14 empty] | 845.5 | 2297.1399
[14 empty] | 846 | 2295.9815
[14 empty] | 846.5 | 2295.2534
[14 empty] | 847 | 2294.5254
[14 empty] | 847.5 | 2293.7974
[14 empty] | 848 | 2293.0693
[14 empty] | 848.5 | 2292.7136
[14 empty] | 849 | 2292.3579
[14 empty] | 849.5 | 2292.0022
[14 empty] | 850 | 2291.6465
[14 empty] | 850.5 | 2290.3532
[14 empty] | 851 | 2289.0599
[14 empty] | 851.5 | 2287.7665
[14 empty] | 852 | 2286.4732
[14 empty] | 852.5 | 2284.0617
[14 empty] | 853 | 2281.6502
[14 empty] | 853.5 | 2279.2386
[14 empty] | 854 | 2276.8271
[14 empty] | 854.5 | 2273.2228
[14 empty] | 855 | 2269.6185
[14 empty] | 855.5 | 2266.0143
[14 empty] | 856 | 2262.41
[14 empty] | 856.5 | 2258.129
[14 empty] | 857 | 2253.848
[14 empty] | 857.5 | 2249.567
[14 empty] | 858 | 2245.286
[14 empty] | 858.5 | 2241.8269
[14 empty] | 859 | 2238.3678
[14 empty] | 859.5 | 2234.9087
[14 empty] | 860 | 2231.4495
[14 empty] | 860.5 | 2229.2087
[14 empty] | 861 | 2226.9679
[14 empty] | 861.5 | 2224.727
[14 empty] | 862 | 2222.4862
[14 empty] | 862.5 | 2220.3147
[14 empty] | 863 | 2218.1432
[14 empty] | 863.5 | 2215.9716
[14 empty] | 864 | 2213.8001
[14 empty] | 864.5 | 2210.8834
[14 empty] | 865 | 2207.9667
[14 empty] | 865.5 | 2205.05
[14 empty] | 866 | 2202.1333
[14 empty] | 866.5 | 2198.6781
[14 empty] | 867 | 2195.2229
[14 empty] | 867.5 | 2191.7677
[14 empty] | 868 | 2188.3125
[14 empty] | 868.5 | 2183.3547
[14 empty] | 869 | 2178.3968
[14 empty] | 869.5 | 2173.4389
[14 empty] | 870 | 2168.4811
[14 empty] | 870.5 | 2161.2155
[14 empty] | 871 | 2153.9499
[14 empty] | 871.5 | 2146.6844
[14 empty] | 872 | 2139.4188
[14 empty] | 872.5 | 2133.0177
[14 empty] | 873 | 2126.6166
[14 empty] | 873.5 | 2120.2155
[14 empty] | 874 | 2113.8144
[14 empty] | 874.5 | 2108.8642
[14 empty] | 875 | 2103.914
[14 empty] | 875.5 | 2098.9638
[14 empty] | 876 | 2094.0136
[14 empty] | 876.5 | 2089.8409
[14 empty] | 877 | 2085.6682
[14 empty] | 877.5 | 2081.4955
[14 empty] | 878 | 2077.3228
[14 empty] | 878.5 | 2073.3862
[14 empty] | 879 | 2069.4498
[14 empty] | 879.5 | 2065.5132
[14 empty] | 880 | 2061.5767
[14 empty] | 880.5 | 2057.7757
[14 empty] | 881 | 2053.9748
[14 empty] | 881.5 | 2050.1738
[14 empty] | 882 | 2046.3728
[14 empty] | 882.5 | 2041.6503
[14 empty] | 883 | 2036.9278
[14 empty] | 883.5 | 2032.2053
[14 empty] | 884 | 2027.4828
[14 empty] | 884.5 | 2022.4377
[14 empty] | 885 | 2017.3926
[14 empty] | 885.5 | 2012.3475
[14 empty] | 886 | 2007.3024
[14 empty] | 886.5 | 2002.1078
[14 empty] | 887 | 1996.9132
[14 empty] | 887.5 | 1991.7185
[14 empty] | 888 | 1986.5239
[14 empty] | 888.5 | 1979.9846
[14 empty] | 889 | 1973.4453
[14 empty] | 889.5 | 1966.906
[14 empty] | 890 | 1960.3667
[14 empty] | 890.5 | 1954.0208
[14 empty] | 891 | 1947.6748
[14 empty] | 891.5 | 1941.3288
[14 empty] | 892 | 1934.9828
[14 empty] | 892.5 | 1928.1343
[14 empty] | 893 | 1921.2857
[14 empty] | 893.5 | 1914.4372
[14 empty] | 894 | 1907.5886
[14 empty] | 894.5 | 1900.087
[14 empty] | 895 | 1892.5853
[14 empty] | 895.5 | 1885.0836
[14 empty] | 896 | 1877.582
[14 empty] | 896.5 | 1870.2227
[14 empty] | 897 | 1862.8634
[14 empty] | 897.5 | 1855.504
[14 empty] | 898 | 1848.1447
[14 empty] | 898.5 | 1841.6673
[14 empty] | 899 | 1835.1898
[14 empty] | 899.5 | 1828.7124
[14 empty] | 900 | 1822.235
[14 empty] | 900.5 | 1817.209
[14 empty] | 901 | 1812.183
[14 empty] | 901.5 | 1807.157
[14 empty] | 902 | 1802.131
[14 empty] | 902.5 | 1798.164
[14 empty] | 903 | 1794.197
[14 empty] | 903.5 | 1790.2301
[14 empty] | 904 | 1786.2631
[14 empty] | 904.5 | 1782.7514
[14 empty] | 905 | 1779.2396
[14 empty] | 905.5 | 1775.7279
[14 empty] | 906 | 1772.2162
[14 empty] | 906.5 | 1769.0121
[14 empty] | 907 | 1765.808
[14 empty] | 907.5 | 1762.6039
[14 empty] | 908 | 1759.3998
[14 empty] | 908.5 | 1756.2667
[14 empty] | 909 | 1753.1337
[14 empty] | 909.5 | 1750.0006
[14 empty] | 910 | 1746.8676
[14 empty] | 910.5 | 1741.991
[14 empty] | 911 | 1737.1145
[14 empty] | 911.5 | 1732.2379
[14 empty] | 912 | 1727.3614
[14 empty] | 912.5 | 1722.4335
[14 empty] | 913 | 1717.5057
[14 empty] | 913.5 | 1712.5779
[14 empty] | 914 | 1707.65
[14 empty] | 914.5 | 1702.7706
[14 empty] | 915 | 1697.8913
[14 empty] | 915.5 | 1693.0119
[14 empty] | 916 | 1688.1326
[14 empty] | 916.5 | 1681.2266
[14 empty] | 917 | 1674.3205
[14 empty] | 917.5 | 1667.4145
[14 empty] | 918 | 1660.5085
[14 empty] | 918.5 | 1653.4719
[14 empty] | 919 | 1646.4353
[14 empty] | 919.5 | 1639.3988
[14 empty] | 920 | 1632.3622
[14 empty] | 920.5 | 1625.2014
[14 empty] | 921 | 1618.0406
[14 empty] | 921.5 | 1610.8797
[14 empty] | 922 | 1603.7189
[14 empty] | 922.5 | 1595.4197
[14 empty] | 923 | 1587.1204
[14 empty] | 923.5 | 1578.8211
[14 empty] | 924 | 1570.5219
[14 empty] | 924.5 | 1560.3892
[14 empty] | 925 | 1550.2565
[14 empty] | 925.5 | 1540.1238
[14 empty] | 926 | 1529.9911
[14 empty] | 926.5 | 1520.6665
[14 empty] | 927 | 1511.3418
[14 empty] | 927.5 | 1502.0171
[14 empty] | 928 | 1492.6924
[14 empty] | 928.5 | 1485.332
[14 empty] | 929 | 1477.9716
[14 empty] | 929.5 | 1470.6111
[14 empty] | 930 | 1463.2507
[14 empty] | 930.5 | 1455.9908
[14 empty] | 931 | 1448.7309
[14 empty] | 931.5 | 1441.471
[14 empty] | 932 | 1434.2111
[14 empty] | 932.5 | 1425.5308
[14 empty] | 933 | 1416.8506
[14 empty] | 933.5 | 1408.1703
[14 empty] | 934 | 1399.4901
[14 empty] | 934.5 | 1390.1055
[14 empty] | 935 | 1380.7209
[14 empty] | 935.5 | 1371.3363
[14 empty] | 936 | 1361.9517
[14 empty] | 936.5 | 1352.6438
[14 empty] | 937 | 1343.3359
[14 empty] | 937.5 | 1334.028
[14 empty] | 938 | 1324.7201
[14 empty] | 938.5 | 1315.3338
[14 empty] | 939 | 1305.9475
[14 empty] | 939.5 | 1296.5612
[14 empty] | 940 | 1287.1749
[14 empty] | 940.5 | 1280.1208
[14 empty] | 941 | 1273.0666
[14 empty] | 941.5 | 1266.0124
[14 empty] | 942 | 1258.9583
[14 empty] | 942.5 | 1253.3602
[14 empty] | 943 | 1247.7621
[14 empty] | 943.5 | 1242.1641
[14 empty] | 944 | 1236.566
[14 empty] | 944.5 | 1231.487
[14 empty] | 945 | 1226.408
[14 empty] | 945.5 | 1221.329
[14 empty] | 946 | 1216.2499
[14 empty] | 946.5 | 1209.1144
[14 empty] | 947 | 1201.9789
[14 empty] | 947.5 | 1194.8433
[14 empty] | 948 | 1187.7077
[14 empty] | 948.5 | 1179.048
[14 empty] | 949 | 1170.3882
[14 empty] | 949.5 | 1161.7285
[14 empty] | 950 | 1153.0687